## CÁLCULO DE CANTIDADES
INGRESAR DATOS EN CELDAS DE ESTE COLOR
| ALCARRAZA PH NOESTRUCTURAL 8X23X80 | [6 empty] | 10X20X40 COCO LISO
Ladrillera | ALCARRAZA
Tipo | PH | Promedio dimensiones reales de la unidad |  |  |  |  | 0.01
Clasificación | NOESTRUCTURAL | Ancho [mm] | Alto [mm] | Largo [mm] |  |  | 0.005
Producto [cm] | 8X23X80 | Completar la información | Completar la información | Completar la información |  |  |  |  | ALCARRAZA | BUENAVISTA | SANTAMARÍA | SANTARITA | ALTAVISTA | DELTA | AJIZAL | DIAMANTE | NORAL | TESORO | ESPERANZA | FERRERÍA | LADRILLEROSASOCIADOS | SANCRISTÓBAL | TEJARSANJOSÉ | TEJARSANTACECILIA
[9 empty] | PH | PH | PH | PH | PH | PH | PH | PH | PH | PH | PH | PH | PH | PH | PH | PH
Especificaciones de las juntas |  | Peso unidad [kg] | Completar la información |  | Ingresar dimensiones o área de la losa |  |  | Tipo | PV | PV |  |  | PV |  |  | PV | PV |  |  |  | PV | PV | PV |  | Área de la losa
Junta horizontal [mm] | 10 |  |  |  | Dimensiones de la losa |  | Ladrilleras | PH | [8 empty] | M | [7 empty] | Dimensiones de la losa
Junta vertical [mm] | 10 | Espesor de acabados [mm] | 10 |  |  |  | ALCARRAZA | PV | PH | PV |  | M
[5 empty] | Área de la losa [m2] |  | ALTA_VISTA | M | NOESTRUCTURAL | NOESTRUCTURAL |  | NOESTRUCTURAL
Ingresar dimensiones o área del muro |  | Densidad mortero [kN/m3] | 20 |  |  |  | BUENA_VISTA |  |  | ESTRUCTURAL
Dimensiones del muro |  | Consumo mortero de pega [m3/m2] | Completar la información |  | Longitud en planta [mm] | Ancho en planta[mm] | DELTA | [8 empty] | Área bruta horizontal (m2) | #VALUE!
|  | Peso muro sin acabado [kN/m2] | Completar la información |  | 1000 | 1000 | EL_AJIZAL | Clasificación |  |  |  | Opción |  |  |  | Área bruta vertical (m2) | #VALUE!
Área del muro [m2] |  | Peso muro con acabado en una cara [kN/m2] | Completar la información |  |  |  | EL_DIAMANTE | ESTRUCTURAL |  |  |  | Dimensiones del muro
|  | Peso muro con acabado en ambas caras [kN/m2] | Completar la información |  | Área de la losa [m2] | 1 | EL_NORAL | NOESTRUCTURAL |  |  |  | Área del muro |  |  |  | Área vertical (m2) | #VALUE!
Longitud [mm] | Altura [mm] |  |  |  | Cantidad de ladrillos por m2 | 4.93 | EL_TESORO | [8 empty] | Área horizontal (m2) | #VALUE!
1000 | 1000 | Área del muro [m2] | 1 |  | Cantidad de ladrillos para la losa especificada | 4.93 | LA_ESPERANZA
|  | Cantidad de ladrillos por m2 | Completar la información |  |  |  | LA_FERRERÍA | ALCARRAZA_PH_NOESTRUCTURAL | AlCARRAZA_PV_EI |  | ALCARRAZA_PV_NE
|  | Cantidad de ladrillos para el muro especificado | Completar la información |  |  |  | LADRILLEROS_ASOCIADOS | 8X20X40 | 6X12X24 |  | 10X20X40 |  |  |  |  | %área de vacíos | #N/A
[7 empty] | SAN_CRISTÓBAL | 10X15X30 | 10X15X30 |  | 12X20X40
[7 empty] | SANTA_MARÍA | 10X15X40 | 10X15X40 |  | 15X20X40
[7 empty] | SANTA_RITA | 10X20X40
[7 empty] | TEJAR_SAN_JOSÉ | 12X20X40
[7 empty] | TEJAR_SANTA_CECILIA | 15X20X40
[8 empty] | BUENA-VISTA_PH_NOESTRUCTURAL | BUENA-VISTA_PV_EI
[8 empty] | 6X12X24 | 6X12X24
[8 empty] | 8X20X40 | 10X15X30
[8 empty] | 10X15X30 | 10X20X40
[8 empty] | 10X20X40 | 12X13X30
[8 empty] | 12X13X30 | 12X20X40
[8 empty] | 12X20X40 | 15X20X40
15X20X40
SM_PH_NOESTRUCTURAL
10X20X40
12X20X40
15X20X40
SR_PH_NOESTRUCTURAL
10X20X40
12X20X40
15X20X40
[8 empty] | Altav_PH_NOESTRUCTURAL | Altav_PV_EI |  | Altav_PV_NE
[8 empty] | 6X15X30 | 6X12X24 |  | 8X20X40
[8 empty] | 8X20X40 | 6X15X30 |  | 10X20X40
[8 empty] | 10X12X30 | 6X15X40 |  | 12X20X40
[8 empty] | 10X15X30 | 10X12X30 |  | 15X20X40
[8 empty] | 10X20X40 | 10X15X30
[8 empty] | 12X13X30 | 10X20X40
[8 empty] | 12X20X40 | 12X13X30
[8 empty] | 15X20X40 | 12X20X30
12X20X40
DELTA_PH_NOESTRUCTURAL
10X20X40
12X20X40
15X20X40
AJ_PH_NOESTRUCTURAL
10X20X40
12X20X40
15X20X40
[8 empty] | Di_PH_NOESTRUCTURAL | Di_PV_EI
[8 empty] | 8X20X40 | 10X20X40
[8 empty] | 10X20X40 | 12X20X40
[8 empty] | 12X20X40 | 15X20X40
15X20X40
[8 empty] | NORAL_PH_NOESTRUCTURAL | NORAL_M_NOESTRUCTURAL |  | NORAL_PV_NE
[8 empty] | 7X20X40 | 6X12X24 |  | 6X12X24
[8 empty] | 8X20X40 |  |  | 6X15X30
[8 empty] | 10X15X30 |  |  | 10X15X30
[8 empty] | 10X15X40 |  |  | 10X15X40
[8 empty] | 10X20X40 |  |  | 10X20X40
[8 empty] | 10X20X40 |  |  | 12X13X30
[8 empty] | 12X13X30 |  |  | 12X20X30
[8 empty] | 12X20X30 |  |  | 12X20X40
[8 empty] | 12X20X40 |  |  | 15X20X40
15X20X40
TES_PH_NOESTRUCTURAL
8X23X80
ES_PH_NOESTRUCTURAL
10X20X40
12X20X40
15X20X40
F_PH_NOESTRUCTURAL
10X20X40
12X20X40
15X20X40
[8 empty] | AS_PH_NOESTRUCTURAL | AS_PV_NE
[8 empty] | 8X20X40 | 10X20X40
[8 empty] | 10X20X40 | 12X20X40
[8 empty] | 12X20X40 | 15X20X40
15X20X40
[8 empty] | SC_PH_NE | SC_PV_EI |  | SC_PV_NE
[8 empty] | 8X20X40 | 6X12X25 |  | 8X20X40
[8 empty] | 10X20X40 | 6X15X25 |  | 10X20X40
[8 empty] | 10X12X30 | 6X12X40 |  | 12X20X40
[8 empty] | 10X15X30 | 6X15X30 |  | 15X20X40
[8 empty] | 12X12X33 | 6X15X40
[8 empty] | 12X20X40 | 10X12X30
[8 empty] | 15X20X40 | 10X15X30
[8 empty] | 20X20X40 | 12X12X33
12X24X33
12X20X40
15X20X40
[8 empty] | SJ_PH_NE | SJ_PV_EI |  | SJ_PV_NE
[8 empty] | 10X15X30 | 6X12X24 |  | 9X24X33
[8 empty] | 10X20X40 | 6X15X24 |  | 10X20X40
[8 empty] | 12X24X33 | 6X15X30 |  | 15X20X40
[8 empty] | 12X20X40 | 10X15X30
[8 empty] | 15X20X40 | 12X24X33
SCE_PH_NE
10X20X40
12X20X40
15X20X40
AFILIADO
AFILIADO

## INFORMACION (hidden)
MORTERO DE PEGA | 0.01
Ladrillera | Unidad | Tipo | Clasificación | Caracteristicas | Dimensiones nominales (cm) | Ancho | Alto | Largo | Ancho | Alto | Largo | Ancho | Alto | Largo | Ancho Z | Alto Y | Largo | Volumen cm3 | Peso unidad (kg) | Densidad kg/cm3 | Ancho Z | Alto Y | Largo | Tipo de mortero de pega | Densidad mortero (kN/m3) | Cantidad de unidades DIM REALES | Área bruta horizontal (m2) | Área bruta vertical (m2) | %área de vacíos | Área vertical (m2) (YZ) | Área horizontal (m2) (XY) | Rendimiento mortero de pega para 1 und (cm3) | Rendimiento mortero de pega (m3/m2) | Peso muro sin acabado (kN/m2) | Peso muro con acabado 1 cm en una cara | Peso muro con acabado de 1 cm en ambas caras | Absorción de agua (%) | TIA | f'cu (MPa) | Variabilidad dimensional | Módulo de rotura (Mpa) | f'm (MPa)
EL NORAL | 6X12X24 | M | NE | BOCADILLO LISO | 6X12X24 | 12 | 6 | 24 | 0.12 | 0.06 | 0.24 | 11.5 | 6 | 24 | 115 | 60 | 240 | 1656 | 2 | 0.0012077 | 0.115 | 0.06 | 0.24 | S | 20 | 57.1429 | 0.0276 | 0.0069 |  | 0.0069 | 0.0276 | 345 | 0.019714 | 1.5154 | 1.7154 | 1.9154
EL NORAL | 6X12X24 | PV | NE | BOCADILLO LISO | 6X12X24 | 12 | 6 | 24 | 0.12 | 0.06 | 0.24 | 12.1 | 6.2 | 24.1 | 121 | 62 | 241 | 1807.982 | 1.8 | 0.00099559 | 0.121 | 0.062 | 0.241 | S | 20 | 55.3342 | 0.029161 | 0.007502 | 55% | 0.007502 | 0.013122 | 206.2445 | 0.011412 | 1.2053 | 1.4053 | 1.6053 | 18.1 |  | 11.5
EL NORAL | 6X15X30 | PV | NE | ROMANO LISO | 6X15X30 | 15 | 6 | 30 | 0.15 | 0.06 | 0.3 | 14 | 6 | 29 | 140 | 60 | 290 | 2436 | 2.4 | 0.00098522 | 0.14 | 0.06 | 0.29 | S | 20 | 47.619 | 0.0406 | 0.0084 | 55% | 0.0084 | 0.01827 | 266.7 | 0.0127 | 1.3751 | 1.5751 | 1.7751
EL NORAL | 7X20X40 | PH | NE | COCO RAYADO 3H | 7X20X40 | 7 | 20 | 40 | 0.07 | 0.2 | 0.4 | 7 | 19 | 39 | 70 | 190 | 390 | 5187 | 4.55 | 0.00087719 | 0.07 | 0.19 | 0.39 | S | 20 | 12.5 | 0.0273 | 0.0133 | 60% | 0.00532 | 0.0273 | 326.2 | 0.0040775 | 0.63949 | 0.83949 | 1.0395
EL NORAL | 8X20X40 | PH | NE | COCO RAYADO 3H | 8X20X40 | 8 | 20 | 40 | 0.08 | 0.2 | 0.4 | 8 | 18.9 | 39 | 80 | 189 | 390 | 5896.8 | 4.8 | 0.000814 | 0.08 | 0.189 | 0.39 | S | 20 | 12.5628 | 0.0312 | 0.01512 | 60% | 0.006048 | 0.0312 | 372.48 | 0.0046794 | 0.68515 | 0.88515 | 1.0851 | 19.5 |  | 2.1
EL NORAL | 10X15X30 | PH | NE | CATALÁN LISO | 10X15X30 | 15 | 10 | 30 | 0.15 | 0.1 | 0.3 | 14.2 | 9.4 | 29.4 | 142 | 94 | 294 | 3924.312 | 3.3 | 0.00084091 | 0.142 | 0.094 | 0.294 | S | 20 | 31.6296 | 0.041748 | 0.013348 | 60% | 0.0053392 | 0.041748 | 470.872 | 0.014893 | 1.3218 | 1.5218 | 1.7218 | 19.8 |  | 6.05
EL NORAL | 10X15X30 | PV | NE | CATALÁN LISO | 10X15X30 | 15 | 10 | 30 | 0.15 | 0.1 | 0.3 | 14.2 | 9.3 | 29.7 | 142 | 93 | 297 | 3922.182 | 3.4 | 0.00086686 | 0.142 | 0.093 | 0.297 | S | 20 | 31.6246 | 0.042174 | 0.013206 | 55% | 0.013206 | 0.018978 | 321.843 | 0.010178 | 1.2584 | 1.4584 | 1.6584 | 19.05 |  | 30.64
EL NORAL | 10X15X40 | PH | NE | CATALÁN LISO | 10X15X40 | 15 | 10 | 40 | 0.15 | 0.1 | 0.4 | 14 | 9.5 | 39 | 140 | 95 | 390 | 5187 | 4.8556 | 0.0009361 | 0.14 | 0.095 | 0.39 | S | 20 | 23.8095 | 0.0546 | 0.0133 | 60% | 0.00532 | 0.0546 | 599.2 | 0.014267 | 1.4195 | 1.6195 | 1.8195
EL NORAL | 10X15X40 | PV | NE | CATALÁN LISO | 10X15X40 | 15 | 10 | 40 | 0.15 | 0.1 | 0.4 | 14 | 9.5 | 39 | 140 | 95 | 390 | 5187 | 4.8556 | 0.0009361 | 0.14 | 0.095 | 0.39 | S | 20 | 23.8095 | 0.0546 | 0.0133 | 55% | 0.0133 | 0.02457 | 378.7 | 0.0090167 | 1.3145 | 1.5145 | 1.7145
EL NORAL | 10X20X40 | PH | NE | COCO LISO-RAYADO 3H | 10X20X40 | 10 | 20 | 40 | 0.1 | 0.2 | 0.4 | 9.4 | 19.1 | 39.2 | 94 | 191 | 392 | 7037.968 | 5.1 | 0.00072464 | 0.094 | 0.191 | 0.392 | S | 20 | 12.3759 | 0.036848 | 0.017954 | 60% | 0.0071816 | 0.036848 | 440.296 | 0.0054491 | 0.72816 | 0.92816 | 1.1282 | 17.5 |  | 3.2
EL NORAL | 10X20X40 | PH | NE | COCO RAYADO 6H | 10X20X40 | 10 | 20 | 40 | 0.1 | 0.2 | 0.4 | 9.4 | 19.1 | 39.2 | 94 | 191 | 392 | 7037.968 | 5.1 | 0.00072464 | 0.094 | 0.191 | 0.392 | S | 20 | 12.3759 | 0.036848 | 0.017954 | 60% | 0.0071816 | 0.036848 | 440.296 | 0.0054491 | 0.72816 | 0.92816 | 1.1282 | 17.5 |  | 3.2
EL NORAL | 10X20X40 | PV | NE | COCO RAYADO-LISO | 10X20X40 | 10 | 20 | 40 | 0.1 | 0.2 | 0.4 | 9.1 | 18.4 | 39 | 91 | 184 | 390 | 6530.16 | 6 | 0.00091881 | 0.091 | 0.184 | 0.39 | S | 20 | 12.8866 | 0.03549 | 0.016744 | 55% | 0.016744 | 0.01597 | 327.145 | 0.0042158 | 0.84282 | 1.0428 | 1.2428 | 17.01 |  | 23.73
EL NORAL | 12X13X30 | PH | NE | CASTELLANO LISO | 12X13X30 | 12 | 13 | 30 | 0.12 | 0.13 | 0.3 | 11.7 | 12.5 | 29.4 | 117 | 125 | 294 | 4299.75 | 3.4 | 0.00079074 | 0.117 | 0.125 | 0.294 | S | 20 | 24.3665 | 0.034398 | 0.014625 | 60% | 0.00585 | 0.034398 | 402.48 | 0.009807 | 1.0089 | 1.2089 | 1.4089 | 21.66 |  | 4.49
EL NORAL | 12X13X30 | PV | NE | CASTELLANO LISO | 12X13X30 | 12 | 13 | 30 | 0.12 | 0.13 | 0.3 | 11.7 | 12.3 | 29.4 | 117 | 123 | 294 | 4230.954 | 3.67 | 0.00086742 | 0.117 | 0.123 | 0.294 | S | 20 | 24.7329 | 0.034398 | 0.014391 | 55% | 0.014391 | 0.015479 | 298.701 | 0.0073877 | 1.0382 | 1.2382 | 1.4382 | 18.37 |  | 19.16
EL NORAL | 12X20X40 | PH | NE | COCO RAYADO-LISO 6H | 12X20X40 | 12 | 20 | 40 | 0.12 | 0.2 | 0.4 | 12.1 | 19.9 | 39 | 121 | 199 | 390 | 9390.81 | 7.4 | 0.000788 | 0.121 | 0.199 | 0.39 | S | 20 | 11.9617 | 0.04719 | 0.024079 | 60% | 0.0096316 | 0.04719 | 568.216 | 0.0067968 | 1.0043 | 1.2043 | 1.4043 | 17.3 |  | 3.3
EL NORAL | 12X20X40 | PV | NE | COCO LISO | 12X20X40 | 12 | 20 | 40 | 0.12 | 0.2 | 0.4 | 11.9 | 18.6 | 39.6 | 119 | 186 | 396 | 8765.064 | 7.3 | 0.00083285 | 0.119 | 0.186 | 0.396 | S | 20 | 12.5666 | 0.047124 | 0.022134 | 55% | 0.022134 | 0.021206 | 433.398 | 0.0054463 | 1.0089 | 1.2089 | 1.4089 | 18.4 |  | 16.61
EL NORAL | 15X20X40 | PH | NE | COCO RAYADO-LISO 6H | 15X20X40 | 15 | 20 | 40 | 0.15 | 0.2 | 0.4 | 14.2 | 18.9 | 39.1 | 142 | 189 | 391 | 10493.658 | 7.6 | 0.00072425 | 0.142 | 0.189 | 0.391 | S | 20 | 12.5315 | 0.055522 | 0.026838 | 60% | 0.010735 | 0.055522 | 662.572 | 0.008303 | 1.1004 | 1.3004 | 1.5004 | 19.06 |  | 2.5
EL NORAL | 15X20X40 | PV | NE | COCO LISO | 15X20X40 | 15 | 20 | 40 | 0.15 | 0.2 | 0.4 | 14.1 | 18.9 | 39.1 | 141 | 189 | 391 | 10419.759 | 8.1 | 0.00077737 | 0.141 | 0.189 | 0.391 | S | 20 | 12.5315 | 0.055131 | 0.026649 | 55% | 0.026649 | 0.024809 | 514.5795 | 0.0064484 | 1.1247 | 1.3247 | 1.5247 | 18.6 |  | 15.81
ALFARERA SANTA RITA | 10X20X40 | PH | NE | COCO RAYADO 3H | 10X20X40 | 10 | 20 | 40 | 0.1 | 0.2 | 0.4 | 9 | 19 | 39 | 90 | 190 | 390 | 6669 | 5 | 0.00074974 | 0.09 | 0.19 | 0.39 | S | 20 | 12.5 | 0.0351 | 0.0171 | 60% | 0.00684 | 0.0351 | 419.4 | 0.0052425 | 0.71797 | 0.91797 | 1.118
ALFARERA SANTA RITA | 12X20X40 | PH | NE | COCO RAYADO 6H | 12X20X40 | 12 | 20 | 40 | 0.12 | 0.2 | 0.4 | 11.5 | 19 | 39 | 115 | 190 | 390 | 8521.5 | 7 | 0.00082145 | 0.115 | 0.19 | 0.39 | S | 20 | 12.5 | 0.04485 | 0.02185 | 60% | 0.00874 | 0.04485 | 535.9 | 0.0066987 | 0.99235 | 1.1924 | 1.3923
ALFARERA SANTA RITA | 15X20X40 | PH | NE | COCO RAYADO 6H | 15X20X40 | 15 | 20 | 40 | 0.15 | 0.2 | 0.4 | 14 | 19 | 39 | 140 | 190 | 390 | 10374 | 7.8 | 0.00075188 | 0.14 | 0.19 | 0.39 | S | 20 | 12.5 | 0.0546 | 0.0266 | 60% | 0.01064 | 0.0546 | 652.4 | 0.008155 | 1.1196 | 1.3196 | 1.5196
ALTAVISTA | 8X20X40 | PH | NE | COCO RAYADO 3H | 8X20X40 | 8 | 20 | 40 | 0.08 | 0.2 | 0.4 | 8 | 19 | 39 | 80 | 190 | 390 | 5928 | 5.4 | 0.00091093 | 0.08 | 0.19 | 0.39 | S | 20 | 12.5 | 0.0312 | 0.0152 | 60% | 0.00608 | 0.0312 | 372.8 | 0.00466 | 0.75537 | 0.95537 | 1.1554
ALTAVISTA | 10X20X40 | PH | NE | COCO RAYADO 3H | 10X20X40 | 10 | 20 | 40 | 0.1 | 0.2 | 0.4 | 9.6 | 19.1 | 39.6 | 96 | 191 | 396 | 7261.056 | 5.5 | 0.00075747 | 0.096 | 0.191 | 0.396 | S | 20 | 12.254 | 0.038016 | 0.018336 | 60% | 0.0073344 | 0.038016 | 453.504 | 0.0055572 | 0.77231 | 0.97231 | 1.1723 |  |  | 7.3
ALTAVISTA | 12X20X40 | PH | NE | COCO RAYADO 6H | 12X20X40 | 12 | 20 | 40 | 0.12 | 0.2 | 0.4 | 11.5 | 19 | 39 | 115 | 190 | 390 | 8521.5 | 7.8 | 0.00091533 | 0.115 | 0.19 | 0.39 | S | 20 | 12.5 | 0.04485 | 0.02185 | 60% | 0.00874 | 0.04485 | 535.9 | 0.0066987 | 1.0904 | 1.2904 | 1.4905
ALTAVISTA | 15X20X40 | PH | NE | COCO RAYADO 6H | 15X20X40 | 15 | 20 | 40 | 0.15 | 0.2 | 0.4 | 14.2 | 19.1 | 39.1 | 142 | 191 | 391 | 10604.702 | 8.5 | 0.00080153 | 0.142 | 0.191 | 0.391 | S | 20 | 12.4068 | 0.055522 | 0.027122 | 60% | 0.010849 | 0.055522 | 663.708 | 0.0082345 | 1.1992 | 1.3992 | 1.5992 |  |  | 1.6
ALTAVISTA | 8X20X40 | PV | NE | RAYADO | 8X20X40 | 8 | 20 | 40 | 0.08 | 0.2 | 0.4 | 8 | 19 | 39 | 80 | 190 | 390 | 5928 | 5.6 | 0.00094467 | 0.08 | 0.19 | 0.39 | S | 20 | 12.5 | 0.0312 | 0.0152 | 55% | 0.0152 | 0.01404 | 292.4 | 0.003655 | 0.7598 | 0.9598 | 1.1598
ALTAVISTA | 10X20X40 | PV | NE | RAYADO | 10X20X40 | 10 | 20 | 40 | 0.1 | 0.2 | 0.4 | 9 | 19 | 39 | 90 | 190 | 390 | 6669 | 5.7 | 0.0008547 | 0.09 | 0.19 | 0.39 | S | 20 | 12.5 | 0.0351 | 0.0171 | 55% | 0.0171 | 0.015795 | 328.95 | 0.0041119 | 0.7812 | 0.9812 | 1.1812 |  |  | 7.2
ALTAVISTA | 12X20X40 | PV | NE | RAYADO | 12X20X40 | 12 | 20 | 40 | 0.12 | 0.2 | 0.4 | 11.5 | 19 | 39 | 115 | 190 | 390 | 8521.5 | 8 | 0.0009388 | 0.115 | 0.19 | 0.39 | S | 20 | 12.5 | 0.04485 | 0.02185 | 55% | 0.02185 | 0.020182 | 420.325 | 0.0052541 | 1.0861 | 1.2861 | 1.4861
ALTAVISTA | 15X20X40 | PV | NE | RAYADO | 15X20X40 | 15 | 20 | 40 | 0.15 | 0.2 | 0.4 | 14 | 19 | 39 | 140 | 190 | 390 | 10374 | 9 | 0.00086755 | 0.14 | 0.19 | 0.39 | S | 20 | 12.5 | 0.0546 | 0.0266 | 55% | 0.0266 | 0.02457 | 511.7 | 0.0063962 | 1.2315 | 1.4315 | 1.6315
ALTAVISTA | 6X15X30 | PH | NE | ROMANO LISO | 6X15X30 | 15 | 6 | 30 | 0.15 | 0.06 | 0.3 | 14 | 6 | 29 | 140 | 60 | 290 | 2436 | 3.2 | 0.0013136 | 0.14 | 0.06 | 0.29 | S | 20 | 47.619 | 0.0406 | 0.0084 | 60% | 0.00336 | 0.0406 | 439.6 | 0.020933 | 1.9135 | 2.1135 | 2.3135
ALTAVISTA | 10X12X30 | PH | NE | CATALÁN LISO | 10X12X30 | 12 | 10 | 30 | 0.12 | 0.1 | 0.3 | 11.5 | 9.5 | 29 | 115 | 95 | 290 | 3168.25 | 3.3 | 0.0010416 | 0.115 | 0.095 | 0.29 | S | 20 | 31.746 | 0.03335 | 0.010925 | 60% | 0.00437 | 0.03335 | 377.2 | 0.011975 | 1.2672 | 1.4672 | 1.6672
ALTAVISTA | 10X15X30 | PH | NE | CATALÁN LISO | 10X15X30 | 15 | 10 | 30 | 0.15 | 0.1 | 0.3 | 14.6 | 9.5 | 28.7 | 146 | 95 | 287 | 3980.69 | 3.5 | 0.00087924 | 0.146 | 0.095 | 0.287 | S | 20 | 32.0667 | 0.041902 | 0.01387 | 60% | 0.005548 | 0.041902 | 474.5 | 0.015216 | 1.4053 | 1.6053 | 1.8053 | 12.4 |  | 4.4
ALTAVISTA | 12X13X30 | PH | NE | CASTELLANO LISO | 12X13X30 | 12 | 13 | 30 | 0.12 | 0.13 | 0.3 | 12.2 | 12.7 | 30.2 | 122 | 127 | 302 | 4679.188 | 4 | 0.00085485 | 0.122 | 0.127 | 0.302 | S | 20 | 23.3951 | 0.036844 | 0.015494 | 60% | 0.0061976 | 0.036844 | 430.416 | 0.01007 | 1.1194 | 1.3194 | 1.5194
ALTAVISTA | 6X12X24 | PV | EI | BOCADILLO LISO | 6X12X24 | 12 | 6 | 24 | 0.12 | 0.06 | 0.24 | 11.5 | 6 | 24 | 115 | 60 | 240 | 1656 | 1.8 | 0.001087 | 0.115 | 0.06 | 0.24 | S | 20 | 57.1429 | 0.0276 | 0.0069 | 55% | 0.0069 | 0.01242 | 193.2 | 0.01104 | 1.2298 | 1.4298 | 1.6298
ALTAVISTA | 6X15X30 | PV | EI | ROMANO LISO | 6X15X30 | 15 | 6 | 30 | 0.15 | 0.06 | 0.3 | 14 | 6 | 29 | 140 | 60 | 290 | 2436 | 2.4 | 0.00098522 | 0.14 | 0.06 | 0.29 | S | 20 | 47.619 | 0.0406 | 0.0084 | 55% | 0.0084 | 0.01827 | 266.7 | 0.0127 | 1.3751 | 1.5751 | 1.7751
ALTAVISTA | 6X15X40 | PV | EI | MILANO LISO | 6X15X40 | 15 | 6 | 40 | 0.15 | 0.06 | 0.4 | 14 | 6 | 39 | 140 | 60 | 390 | 3276 | 3.6 | 0.0010989 | 0.14 | 0.06 | 0.39 | S | 20 | 35.7143 | 0.0546 | 0.0084 | 55% | 0.0084 | 0.02457 | 329.7 | 0.011775 | 1.4968 | 1.6968 | 1.8968
ALTAVISTA | 10X12X30 | PV | EI | CATALÁN LISO | 10X12X30 | 12 | 10 | 30 | 0.12 | 0.1 | 0.3 | 11.5 | 9 | 29 | 115 | 90 | 290 | 3001.5 | 3.4 | 0.0011328 | 0.115 | 0.09 | 0.29 | S | 20 | 33.3333 | 0.03335 | 0.01035 | 55% | 0.01035 | 0.015007 | 253.575 | 0.0084525 | 1.2809 | 1.4808 | 1.6808
ALTAVISTA | 10X15X30 | PV | EI | CATALÁN LISO | 10X15X30 | 15 | 10 | 30 | 0.15 | 0.1 | 0.3 | 14.4 | 9.4 | 30.3 | 144 | 94 | 303 | 4101.408 | 3.8 | 0.00092651 | 0.144 | 0.094 | 0.303 | S | 20 | 30.7201 | 0.043632 | 0.013536 | 55% | 0.013536 | 0.019634 | 331.704 | 0.01019 | 1.349 | 1.549 | 1.749 | 10.86 |  | 32.5
ALTAVISTA | 10X20X40 | PV | EI | LISO | 10X20X40 | 10 | 20 | 40 | 0.1 | 0.2 | 0.4 | 9 | 19 | 39 | 90 | 190 | 390 | 6669 | 5.7 | 0.0008547 | 0.09 | 0.19 | 0.39 | S | 20 | 12.5 | 0.0351 | 0.0171 | 55% | 0.0171 | 0.015795 | 328.95 | 0.0041119 | 0.7812 | 0.9812 | 1.1812
ALTAVISTA | 12X13X30 | PV | EI | CASTELLANO LISO | 12X13X30 | 12 | 13 | 30 | 0.12 | 0.13 | 0.3 | 11.5 | 12.5 | 29 | 115 | 125 | 290 | 4168.75 | 3.8 | 0.00091154 | 0.115 | 0.125 | 0.29 | S | 20 | 24.6914 | 0.03335 | 0.014375 | 55% | 0.014375 | 0.015007 | 293.825 | 0.0072549 | 1.0655 | 1.2655 | 1.4655 | 17 | <0,15 en 1 min | 57
ALTAVISTA | 12X20X30 | PV | EI | LISO | 12X20X30 | 12 | 20 | 30 | 0.12 | 0.2 | 0.3 | 11.5 | 19 | 29 | 115 | 190 | 290 | 6336.5 | 8 | 0.0012625 | 0.115 | 0.19 | 0.29 | S | 20 | 16.6667 | 0.03335 | 0.02185 | 55% | 0.02185 | 0.015007 | 368.575 | 0.0061429 | 1.4309 | 1.6309 | 1.8309 |  |  | 60
ALTAVISTA | 12X20X40 | PV | EI | LISO | 12X20X40 | 12 | 20 | 40 | 0.12 | 0.2 | 0.4 | 11.5 | 19 | 39 | 115 | 190 | 390 | 8521.5 | 8.5 | 0.00099748 | 0.115 | 0.19 | 0.39 | S | 20 | 12.5 | 0.04485 | 0.02185 | 55% | 0.02185 | 0.020182 | 420.325 | 0.0052541 | 1.1474 | 1.3474 | 1.5474
BUENA VISTA | 6X12X24 | PH | NE | BOCADILLO LISO | 6X12X24 | 12 | 6 | 24 | 0.12 | 0.06 | 0.24 | 11.5 | 6 | 24 | 115 | 60 | 240 | 1656 | 1.8 | 0.001087 | 0.115 | 0.06 | 0.24 | S | 20 | 57.1429 | 0.0276 | 0.0069 | 60% | 0.00276 | 0.0276 | 303.6 | 0.017349 | 1.356 | 1.556 | 1.756
BUENA VISTA | 8X20X40 | PH | NE | COCO RAYADO 3H | 8X20X40 | 8 | 20 | 40 | 0.08 | 0.2 | 0.4 | 8 | 19 | 39 | 80 | 190 | 390 | 5928 | 5.2 | 0.00087719 | 0.08 | 0.19 | 0.39 | S | 20 | 12.5 | 0.0312 | 0.0152 | 60% | 0.00608 | 0.0312 | 372.8 | 0.00466 | 0.73085 | 0.93085 | 1.1309
BUENA VISTA | 10X15X30 | PH | NE | CATALÁN LISO | 10X15X30 | 15 | 10 | 30 | 0.15 | 0.1 | 0.3 | 14 | 9.5 | 29 | 140 | 95 | 290 | 3857 | 3.5 | 0.00090744 | 0.14 | 0.095 | 0.29 | S | 20 | 31.746 | 0.0406 | 0.0133 | 60% | 0.00532 | 0.0406 | 459.2 | 0.014578 | 1.3816 | 1.5816 | 1.7816
BUENA VISTA | 10X20X40 | PH | NE | COCO RAYADO-LISO 3H | 10X20X40 | 10 | 20 | 40 | 0.1 | 0.2 | 0.4 | 9 | 19 | 39 | 90 | 190 | 390 | 6669 | 5.4 | 0.00080972 | 0.09 | 0.19 | 0.39 | S | 20 | 12.5 | 0.0351 | 0.0171 | 60% | 0.00684 | 0.0351 | 419.4 | 0.0052425 | 0.76702 | 0.96703 | 1.167
BUENA VISTA | 10X20X40 | PH | NE | COCO RAYADO6H | 10X20X40 | 10 | 20 | 40 | 0.1 | 0.2 | 0.4 | 9 | 19 | 39 | 90 | 190 | 390 | 6669 | 5.5 | 0.00082471 | 0.09 | 0.19 | 0.39 | S | 20 | 12.5 | 0.0351 | 0.0171 | 60% | 0.00684 | 0.0351 | 419.4 | 0.0052425 | 0.77929 | 0.97929 | 1.1793
BUENA VISTA | 12X13X30 | PH | NE | CASTELLANO LISO | 12X13X30 | 12 | 13 | 30 | 0.12 | 0.13 | 0.3 | 11.5 | 12.5 | 29 | 115 | 125 | 290 | 4168.75 | 3.2964 | 0.00079074 | 0.115 | 0.125 | 0.29 | S | 20 | 24.6914 | 0.03335 | 0.014375 | 60% | 0.00575 | 0.03335 | 391 | 0.0096543 | 0.99155 | 1.1916 | 1.3916
BUENA VISTA | 12X20X40 | PH | NE | COCO RAYADO-LISO 6H | 12X20X40 | 12 | 20 | 40 | 0.12 | 0.2 | 0.4 | 11.5 | 19 | 39 | 115 | 190 | 390 | 8521.5 | 7 | 0.00082145 | 0.115 | 0.19 | 0.39 | S | 20 | 12.5 | 0.04485 | 0.02185 | 60% | 0.00874 | 0.04485 | 535.9 | 0.0066987 | 0.99235 | 1.1924 | 1.3923
BUENA VISTA | 15X20X40 | PH | NE | COCO RAYADO-LISO 6H | 15X20X40 | 15 | 20 | 40 | 0.15 | 0.2 | 0.4 | 14 | 19 | 39 | 140 | 190 | 390 | 10374 | 7.5 | 0.00072296 | 0.14 | 0.19 | 0.39 | S | 20 | 12.5 | 0.0546 | 0.0266 | 60% | 0.01064 | 0.0546 | 652.4 | 0.008155 | 1.0828 | 1.2828 | 1.4828
BUENA VISTA | 6X12X24 | PV | EI | BOCADILLO LISO | 6X12X24 | 12 | 6 | 24 | 0.12 | 0.06 | 0.24 | 11.5 | 6 | 24 | 115 | 60 | 240 | 1656 | 1.8 | 0.001087 | 0.115 | 0.06 | 0.24 | S | 20 | 57.1429 | 0.0276 | 0.0069 | 55% | 0.0069 | 0.01242 | 193.2 | 0.01104 | 1.2298 | 1.4298 | 1.6298
BUENA VISTA | 10X15X30 | PV | EI | CATALÁN LISO | 10X15X30 | 15 | 10 | 30 | 0.15 | 0.1 | 0.3 | 14 | 9 | 29 | 140 | 90 | 290 | 3654 | 3.7626 | 0.0010297 | 0.14 | 0.09 | 0.29 | S | 20 | 33.3333 | 0.0406 | 0.0126 | 55% | 0.0126 | 0.01827 | 308.7 | 0.01029 | 1.4362 | 1.6362 | 1.8362
BUENA VISTA | 10X20X40 | PV | EI | COCO RAYADO | 10X20X40 | 10 | 20 | 40 | 0.1 | 0.2 | 0.4 | 9 | 19 | 39 | 90 | 190 | 390 | 6669 | 5.7 | 0.0008547 | 0.09 | 0.19 | 0.39 | S | 20 | 12.5 | 0.0351 | 0.0171 | 55% | 0.0171 | 0.015795 | 328.95 | 0.0041119 | 0.7812 | 0.9812 | 1.1812
BUENA VISTA | 12X13X30 | PV | EI | CASTELLANO LISO | 12X13X30 | 12 | 13 | 30 | 0.12 | 0.13 | 0.3 | 11.5 | 12.5 | 29 | 115 | 125 | 290 | 4168.75 | 3.8 | 0.00091154 | 0.115 | 0.125 | 0.29 | S | 20 | 24.6914 | 0.03335 | 0.014375 | 55% | 0.014375 | 0.015007 | 293.825 | 0.0072549 | 1.0655 | 1.2655 | 1.4655
BUENA VISTA | 12X20X40 | PV | EI | COCO RAYADO | 12X20X40 | 12 | 20 | 40 | 0.12 | 0.2 | 0.4 | 11.5 | 19 | 39 | 115 | 190 | 390 | 8521.5 | 8.5 | 0.00099748 | 0.115 | 0.19 | 0.39 | S | 20 | 12.5 | 0.04485 | 0.02185 | 55% | 0.02185 | 0.020182 | 420.325 | 0.0052541 | 1.1474 | 1.3474 | 1.5474
BUENA VISTA | 15X20X40 | PV | EI | COCO RAYADO | 15X20X40 | 15 | 20 | 40 | 0.15 | 0.2 | 0.4 | 14 | 19 | 39 | 140 | 190 | 390 | 10374 | 10 | 0.00096395 | 0.14 | 0.19 | 0.39 | S | 20 | 12.5 | 0.0546 | 0.0266 | 55% | 0.0266 | 0.02457 | 511.7 | 0.0063962 | 1.3542 | 1.5542 | 1.7542
DELTA | 10X20X40 | PH | NE | COCO RAYADO 3H | 10X20X40 | 10 | 20 | 40 | 0.1 | 0.2 | 0.4 | 9 | 19 | 39 | 90 | 190 | 390 | 6669 | 5.5 | 0.00082471 | 0.09 | 0.19 | 0.39 | S | 20 | 12.5 | 0.0351 | 0.0171 | 60% | 0.00684 | 0.0351 | 419.4 | 0.0052425 | 0.77929 | 0.97929 | 1.1793
DELTA | 12X20X40 | PH | NE | COCO RAYADO 6H | 12X20X40 | 12 | 20 | 40 | 0.12 | 0.2 | 0.4 | 11.5 | 19 | 39 | 115 | 190 | 390 | 8521.5 | 7.5 | 0.00088013 | 0.115 | 0.19 | 0.39 | S | 20 | 12.5 | 0.04485 | 0.02185 | 60% | 0.00874 | 0.04485 | 535.9 | 0.0066987 | 1.0537 | 1.2537 | 1.4537
DELTA | 15X20X40 | PH | NE | COCO RAYADO 6H | 15X20X40 | 15 | 20 | 40 | 0.15 | 0.2 | 0.4 | 14 | 19 | 39 | 140 | 190 | 390 | 10374 | 8.5 | 0.00081936 | 0.14 | 0.19 | 0.39 | S | 20 | 12.5 | 0.0546 | 0.0266 | 60% | 0.01064 | 0.0546 | 652.4 | 0.008155 | 1.2054 | 1.4054 | 1.6054
EL DIAMANTE | 8X20X40 | PH | NE | COCO RAYADO 3H | 8X20X40 | 8 | 20 | 40 | 0.08 | 0.2 | 0.4 | 7.6 | 19 | 39 | 76 | 190 | 390 | 5631.6 | 5 | 0.00088785 | 0.076 | 0.19 | 0.39 | S | 20 | 12.5 | 0.02964 | 0.01444 | 60% | 0.005776 | 0.02964 | 354.16 | 0.004427 | 0.70166 | 0.90166 | 1.1017 |  |  | 2
EL DIAMANTE | 10X20X40 | PH | NE | COCO RAYADO-LISO 3H | 10X20X40 | 10 | 20 | 40 | 0.1 | 0.2 | 0.4 | 9.2 | 19 | 39 | 92 | 190 | 390 | 6817.2 | 5.7 | 0.00083612 | 0.092 | 0.19 | 0.39 | S | 20 | 12.5 | 0.03588 | 0.01748 | 60% | 0.006992 | 0.03588 | 428.72 | 0.005359 | 0.80614 | 1.0061 | 1.2061 |  |  | 2
EL DIAMANTE | 12X20X40 | PH | NE | COCO RAYADO-LISO 6H | 12X20X40 | 12 | 20 | 40 | 0.12 | 0.2 | 0.4 | 11.5 | 19 | 39 | 115 | 190 | 390 | 8521.5 | 7.5 | 0.00088013 | 0.115 | 0.19 | 0.39 | S | 20 | 12.5 | 0.04485 | 0.02185 | 60% | 0.00874 | 0.04485 | 535.9 | 0.0066987 | 1.0537 | 1.2537 | 1.4537 |  |  | 2
EL DIAMANTE | 15X20X40 | PH | NE | COCO RAYADO-LISO 6H | 15X20X40 | 15 | 20 | 40 | 0.15 | 0.2 | 0.4 | 14.2 | 19 | 39 | 142 | 190 | 390 | 10522.2 | 8 | 0.0007603 | 0.142 | 0.19 | 0.39 | S | 20 | 12.5 | 0.05538 | 0.02698 | 60% | 0.010792 | 0.05538 | 661.72 | 0.0082715 | 1.1464 | 1.3464 | 1.5464 |  |  | 2
EL DIAMANTE | 10X20X40 | PV | EI | RAYADO-LISO | 10X20X40 | 10 | 20 | 40 | 0.1 | 0.2 | 0.4 | 9.2 | 19 | 39 | 92 | 190 | 390 | 6817.2 | 6 | 0.00088013 | 0.092 | 0.19 | 0.39 | S | 20 | 12.5 | 0.03588 | 0.01748 | 55% | 0.01748 | 0.016146 | 336.26 | 0.0042032 | 0.81981 | 1.0198 | 1.2198 |  |  | 13
EL DIAMANTE | 12X20X40 | PV | EI | RAYADO-LISO | 12X20X40 | 12 | 20 | 40 | 0.12 | 0.2 | 0.4 | 11.5 | 19 | 39 | 115 | 190 | 390 | 8521.5 | 7.5 | 0.00088013 | 0.115 | 0.19 | 0.39 | S | 20 | 12.5 | 0.04485 | 0.02185 | 55% | 0.02185 | 0.020182 | 420.325 | 0.0052541 | 1.0248 | 1.2248 | 1.4248 |  |  | 13
EL DIAMANTE | 15X20X40 | PV | EI | RAYADO-LISO | 15X20X40 | 15 | 20 | 40 | 0.15 | 0.2 | 0.4 | 14.2 | 19 | 39 | 142 | 190 | 390 | 10522.2 | 8.5 | 0.00080782 | 0.142 | 0.19 | 0.39 | S | 20 | 12.5 | 0.05538 | 0.02698 | 55% | 0.02698 | 0.024921 | 519.01 | 0.0064876 | 1.1721 | 1.3721 | 1.5721 |  |  | 13
SAN CRISTÓBAL | 8X20X40 | PH | NE | RAYADO 6H | 8X20X40 | 8 | 20 | 40 | 0.08 | 0.2 | 0.4 | 8 | 19 | 39 | 80 | 190 | 390 | 5928 | 5.2 | 0.00087719 | 0.08 | 0.19 | 0.39 | S | 20 | 12.5 | 0.0312 | 0.0152 | 60% | 0.00608 | 0.0312 | 372.8 | 0.00466 | 0.73085 | 0.93085 | 1.1309 | 17 | <0,15 en 1 min | 3
SAN CRISTÓBAL | 8X20X40 | PV | NE | RAYADO | 8X20X40 | 8 | 20 | 40 | 0.08 | 0.2 | 0.4 | 8 | 19 | 39 | 80 | 190 | 390 | 5928 | 5.7 | 0.00096154 | 0.08 | 0.19 | 0.39 | S | 20 | 12.5 | 0.0312 | 0.0152 | 55% | 0.0152 | 0.01404 | 292.4 | 0.003655 | 0.77206 | 0.97206 | 1.1721 | 14 | <0,15 en 1 min | 14
SAN CRISTÓBAL | 10X20X40 | PV | NE | RAYADO | 10X20X40 | 10 | 20 | 40 | 0.1 | 0.2 | 0.4 | 9 | 19 | 39 | 90 | 190 | 390 | 6669 | 5.5 | 0.00082471 | 0.09 | 0.19 | 0.39 | S | 20 | 12.5 | 0.0351 | 0.0171 | 55% | 0.0171 | 0.015795 | 328.95 | 0.0041119 | 0.75667 | 0.95667 | 1.1567 | 14 | <0,15 en 1 min | 14
SAN CRISTÓBAL | 10X20X40 | PH | NE | RAYADO 6H | 10X20X40 | 10 | 20 | 40 | 0.1 | 0.2 | 0.4 | 9 | 19 | 39 | 90 | 190 | 390 | 6669 | 5.5 | 0.00082471 | 0.09 | 0.19 | 0.39 | S | 20 | 12.5 | 0.0351 | 0.0171 | 60% | 0.00684 | 0.0351 | 419.4 | 0.0052425 | 0.77929 | 0.97929 | 1.1793 | 17 | <0,15 en 1 min | 3
SAN CRISTÓBAL | 12X20X40 | PH | NE | RAYADO 9H | 12X20X40 | 12 | 20 | 40 | 0.12 | 0.2 | 0.4 | 12 | 19 | 39 | 120 | 190 | 390 | 8892 | 7.3 | 0.00082096 | 0.12 | 0.19 | 0.39 | S | 20 | 12.5 | 0.0468 | 0.0228 | 60% | 0.00912 | 0.0468 | 559.2 | 0.00699 | 1.035 | 1.235 | 1.435 | 17 | <0,15 en 1 min | 3
SAN CRISTÓBAL | 10X20X40 | PV | NE | LISO | 10X20X40 | 10 | 20 | 40 | 0.1 | 0.2 | 0.4 | 9 | 19 | 39 | 90 | 190 | 390 | 6669 | 6.5 | 0.00097466 | 0.09 | 0.19 | 0.39 | S | 20 | 12.5 | 0.0351 | 0.0171 | 55% | 0.0171 | 0.015795 | 328.95 | 0.0041119 | 0.8793 | 1.0793 | 1.2793 | 13 | <0,15 en 1 min | 14
SAN CRISTÓBAL | 12X20X40 | PV | NE | RAYADO | 12X20X40 | 12 | 20 | 40 | 0.12 | 0.2 | 0.4 | 11.8 | 19 | 39 | 118 | 190 | 390 | 8743.8 | 6.9 | 0.00078913 | 0.118 | 0.19 | 0.39 | S | 20 | 12.5 | 0.04602 | 0.02242 | 55% | 0.02242 | 0.020709 | 431.29 | 0.0053911 | 0.95394 | 1.1539 | 1.3539 | 14 | <0,15 en 1 min | 14
SAN CRISTÓBAL | 12X20X40 | PH | NE | LISO 9H | 12X20X40 | 12 | 20 | 40 | 0.12 | 0.2 | 0.4 | 12 | 19 | 39 | 120 | 190 | 390 | 8892 | 7.5 | 0.00084345 | 0.12 | 0.19 | 0.39 | S | 20 | 12.5 | 0.0468 | 0.0228 | 60% | 0.00912 | 0.0468 | 559.2 | 0.00699 | 1.0595 | 1.2595 | 1.4595 | 17 | <0,15 en 1 min | 3
SAN CRISTÓBAL | 15X20X40 | PH | NE | RAYADO 9H | 15X20X40 | 15 | 20 | 40 | 0.15 | 0.2 | 0.4 | 14 | 19 | 39 | 140 | 190 | 390 | 10374 | 8.3 | 0.00080008 | 0.14 | 0.19 | 0.39 | S | 20 | 12.5 | 0.0546 | 0.0266 | 60% | 0.01064 | 0.0546 | 652.4 | 0.008155 | 1.1809 | 1.3809 | 1.5809 | 17 | <0,15 en 1 min | 3
SAN CRISTÓBAL | 15X20X40 | PV | NE | RAYADO | 15X20X40 | 15 | 20 | 40 | 0.15 | 0.2 | 0.4 | 14.1 | 19 | 39 | 141 | 190 | 390 | 10448.1 | 7.4 | 0.00070826 | 0.141 | 0.19 | 0.39 | S | 20 | 12.5 | 0.05499 | 0.02679 | 55% | 0.02679 | 0.024745 | 515.355 | 0.0064419 | 1.0363 | 1.2363 | 1.4363 | 17 | <0,15 en 1 min | 14
SAN CRISTÓBAL | 15X20X40 | PH | NE | LISO 9H | 15X20X40 | 15 | 20 | 40 | 0.15 | 0.2 | 0.4 | 14 | 19 | 39 | 140 | 190 | 390 | 10374 | 8.3 | 0.00080008 | 0.14 | 0.19 | 0.39 | S | 20 | 12.5 | 0.0546 | 0.0266 | 60% | 0.01064 | 0.0546 | 652.4 | 0.008155 | 1.1809 | 1.3809 | 1.5809 | 15 | <0,15 en 1 min | 3
SAN CRISTÓBAL | 20X20X40 | PH | NE | RAYADO 12H | 20X20X40 | 20 | 20 | 40 | 0.2 | 0.2 | 0.4 | 19 | 19 | 39 | 190 | 190 | 390 | 14079 | 10 | 0.00071028 | 0.19 | 0.19 | 0.39 | S | 20 | 12.5 | 0.0741 | 0.0361 | 60% | 0.01444 | 0.0741 | 885.4 | 0.011067 | 1.4476 | 1.6476 | 1.8476 | 16 | <0,15 en 1 min | 3.2
SAN CRISTÓBAL | 12X20X40 | PV | EI | LISO | 12X20X40 | 12 | 20 | 40 | 0.12 | 0.2 | 0.4 | 12 | 19 | 39 | 120 | 190 | 390 | 8892 | 9 | 0.0010121 | 0.12 | 0.19 | 0.39 | S | 20 | 12.5 | 0.0468 | 0.0228 | 55% | 0.0228 | 0.02106 | 438.6 | 0.0054825 | 1.2133 | 1.4133 | 1.6133 | 13 | <0,15 en 1 min | 24
SAN CRISTÓBAL | 12X24X33 | PV | EI | LISO | 12X24X33 | 12 | 24 | 33 | 0.12 | 0.24 | 0.33 | 11.8 | 24.3 | 32.2 | 118 | 243 | 322 | 9233.028 | 9 | 0.00097476 | 0.118 | 0.243 | 0.322 | S | 20 | 11.9053 | 0.037996 | 0.028674 | 55% | 0.028674 | 0.017098 | 457.722 | 0.0054493 | 1.1601 | 1.3601 | 1.5601 | 13 | <0,15 en 1 min | 24
SAN CRISTÓBAL | 15X20X40 | PV | EI | LISO | 15X20X40 | 15 | 20 | 40 | 0.15 | 0.2 | 0.4 | 14 | 19 | 39 | 140 | 190 | 390 | 10374 | 10 | 0.00096395 | 0.14 | 0.19 | 0.39 | S | 20 | 12.5 | 0.0546 | 0.0266 | 55% | 0.0266 | 0.02457 | 511.7 | 0.0063962 | 1.3542 | 1.5542 | 1.7542 | 13 | <0,15 en 1 min | 24
SAN CRISTÓBAL | 6X12X25 | PV | EI | BOCADILLO LISO | 6X12X25 | 12 | 6 | 25 | 0.12 | 0.06 | 0.25 | 12 | 6 | 24.6 | 120 | 60 | 246 | 1771.2 | 1.7 | 0.0009598 | 0.12 | 0.06 | 0.246 | S | 20 | 55.8036 | 0.02952 | 0.0072 | 55% | 0.0072 | 0.013284 | 204.84 | 0.011431 | 1.1593 | 1.3593 | 1.5593 | 12 | <0,15 en 1 min | 18
SAN CRISTÓBAL | 6X15X25 | PV | EI | BOCADILLO LISO | 6X15X25 | 15 | 6 | 25 | 0.15 | 0.06 | 0.25 | 14.1 | 6 | 24.7 | 141 | 60 | 247 | 2089.62 | 1.8 | 0.0008614 | 0.141 | 0.06 | 0.247 | S | 20 | 55.5864 | 0.034827 | 0.00846 | 55% | 0.00846 | 0.015672 | 241.3215 | 0.013414 | 1.2498 | 1.4498 | 1.6498 | 13 | <0,15 en 1 min | 24
SAN CRISTÓBAL | 6X12X40 | PV | EI | MILANO LISO | 6X12X40 | 12 | 6 | 40 | 0.12 | 0.06 | 0.4 | 11.8 | 6 | 39.5 | 118 | 60 | 395 | 2796.6 | 3 | 0.0010727 | 0.118 | 0.06 | 0.395 | S | 20 | 35.2734 | 0.04661 | 0.00708 | 55% | 0.00708 | 0.020975 | 280.545 | 0.0098958 | 1.236 | 1.436 | 1.636 | 13 | <0,15 en 1 min | 18
SAN CRISTÓBAL | 6X15X30 | PV | EI | ROMANO LISO | 6X15X30 | 15 | 6 | 30 | 0.15 | 0.06 | 0.3 | 14.2 | 6 | 29.4 | 142 | 60 | 294 | 2504.88 | 2.5 | 0.00099805 | 0.142 | 0.06 | 0.294 | S | 20 | 46.9925 | 0.041748 | 0.00852 | 55% | 0.00852 | 0.018787 | 273.066 | 0.012832 | 1.4091 | 1.6091 | 1.8091 | 13 | <0,15 en 1 min | 24
SAN CRISTÓBAL | 6X15X40 | PV | EI | MILANO LISO | 6X15X40 | 15 | 6 | 40 | 0.15 | 0.06 | 0.4 | 14 | 6 | 39.5 | 140 | 60 | 395 | 3318 | 3.5 | 0.0010549 | 0.14 | 0.06 | 0.395 | S | 20 | 35.2734 | 0.0553 | 0.0084 | 55% | 0.0084 | 0.024885 | 332.85 | 0.011741 | 1.4459 | 1.6459 | 1.8459 | 13 | <0,15 en 1 min | 18
SAN CRISTÓBAL | 10X12X30 | PH | NE | CATALÁN LISO | 10X12X30 | 12 | 10 | 30 | 0.12 | 0.1 | 0.3 | 12.2 | 9.6 | 29.4 | 122 | 96 | 294 | 3443.328 | 3.5 | 0.0010165 | 0.122 | 0.096 | 0.294 | S | 20 | 31.0328 | 0.035868 | 0.011712 | 60% | 0.0046848 | 0.035868 | 405.528 | 0.012585 | 1.3172 | 1.5172 | 1.7172 | 13 | <0,15 en 1 min | 3
SAN CRISTÓBAL | 10X12X30 | PV | EI | CATALÁN LISO | 10X12X30 | 12 | 10 | 30 | 0.12 | 0.1 | 0.3 | 11.8 | 9.6 | 29.4 | 118 | 96 | 294 | 3330.432 | 3.5 | 0.0010509 | 0.118 | 0.096 | 0.294 | S | 20 | 31.0328 | 0.034692 | 0.011328 | 55% | 0.011328 | 0.015611 | 269.394 | 0.00836 | 1.2327 | 1.4327 | 1.6327 | 13 | <0,15 en 1 min | 24
SAN CRISTÓBAL | 10X15X30 | PH | NE | CATALÁN LISO | 10X15X30 | 15 | 10 | 30 | 0.15 | 0.1 | 0.3 | 14 | 9.5 | 29 | 140 | 95 | 290 | 3857 | 3.5 | 0.00090744 | 0.14 | 0.095 | 0.29 | S | 20 | 31.746 | 0.0406 | 0.0133 | 60% | 0.00532 | 0.0406 | 459.2 | 0.014578 | 1.3816 | 1.5816 | 1.7816 | 13 | <0,15 en 1 min | 3
SAN CRISTÓBAL | 10X15X30 | PV | EI | CATALÁN LISO | 10X15X30 | 15 | 10 | 30 | 0.15 | 0.1 | 0.3 | 14.1 | 9.5 | 29 | 141 | 95 | 290 | 3884.55 | 4 | 0.0010297 | 0.141 | 0.095 | 0.29 | S | 20 | 31.746 | 0.04089 | 0.013395 | 55% | 0.013395 | 0.0184 | 317.955 | 0.010094 | 1.4476 | 1.6476 | 1.8476 | 13 | <0,15 en 1 min | 24
SAN CRISTÓBAL | 12X12X33 | PH | NE | MEDIA FACHADA LISO | 12X12X33 | 12 | 12 | 33 | 0.12 | 0.12 | 0.33 | 12 | 12 | 32.4 | 120 | 120 | 324 | 4665.6 | 4 | 0.00085734 | 0.12 | 0.12 | 0.324 | S | 20 | 23.0309 | 0.03888 | 0.0144 | 60% | 0.00576 | 0.03888 | 446.4 | 0.010281 | 1.1094 | 1.3094 | 1.5094 | 13 | <0,15 en 1 min | 3
SAN CRISTÓBAL | 12X12X33 | PV | EI | MEDIA FACHADA LISO | 12X12X33 | 12 | 12 | 33 | 0.12 | 0.12 | 0.33 | 11.8 | 12.1 | 32.2 | 118 | 121 | 322 | 4597.516 | 4.6 | 0.0010005 | 0.118 | 0.121 | 0.322 | S | 20 | 22.9927 | 0.037996 | 0.014278 | 55% | 0.014278 | 0.017098 | 313.762 | 0.0072142 | 1.1819 | 1.3819 | 1.5819 | 13 | <0,15 en 1 min | 24
TEJAR SAN JOSÉ | 12X20X40 | PH | NE | RAYADO 6H | 12X20X40 | 12 | 20 | 40 | 0.12 | 0.2 | 0.4 | 11.5 | 19 | 39 | 115 | 190 | 390 | 8521.5 | 6.5 | 0.00076278 | 0.115 | 0.19 | 0.39 | S | 20 | 12.5 | 0.04485 | 0.02185 | 60% | 0.00874 | 0.04485 | 535.9 | 0.0066987 | 0.93104 | 1.131 | 1.331
TEJAR SAN JOSÉ | 15X20X40 | PH | NE | RAYADO-LISO 6H | 15X20X40 | 15 | 20 | 40 | 0.15 | 0.2 | 0.4 | 14 | 19 | 39 | 140 | 190 | 390 | 10374 | 7.5 | 0.00072296 | 0.14 | 0.19 | 0.39 | S | 20 | 12.5 | 0.0546 | 0.0266 | 60% | 0.01064 | 0.0546 | 652.4 | 0.008155 | 1.0828 | 1.2828 | 1.4828
TEJAR SAN JOSÉ | 15X20X40 | PV | NE | RAYADO-LISO | 15X20X40 | 15 | 20 | 40 | 0.15 | 0.2 | 0.4 | 14 | 19 | 39 | 140 | 190 | 390 | 10374 | 7.6 | 0.0007326 | 0.14 | 0.19 | 0.39 | S | 20 | 12.5 | 0.0546 | 0.0266 | 55% | 0.0266 | 0.02457 | 511.7 | 0.0063962 | 1.0599 | 1.2599 | 1.4599 | 18 | 0.2 | 18
TEJAR SAN JOSÉ | 10X20X40 | PH | NE | RAYADO 3H | 10X20X40 | 10 | 20 | 40 | 0.1 | 0.2 | 0.4 | 9 | 19 | 39 | 90 | 190 | 390 | 6669 | 5.2 | 0.00077973 | 0.09 | 0.19 | 0.39 | S | 20 | 12.5 | 0.0351 | 0.0171 | 60% | 0.00684 | 0.0351 | 419.4 | 0.0052425 | 0.7425 | 0.9425 | 1.1425
TEJAR SAN JOSÉ | 10X20X40 | PH | NE | RAYADO 6H | 10X20X40 | 10 | 20 | 40 | 0.1 | 0.2 | 0.4 | 9 | 19 | 39 | 90 | 190 | 390 | 6669 | 5 | 0.00074974 | 0.09 | 0.19 | 0.39 | S | 20 | 12.5 | 0.0351 | 0.0171 | 60% | 0.00684 | 0.0351 | 419.4 | 0.0052425 | 0.71797 | 0.91797 | 1.118
TEJAR SAN JOSÉ | 10X20X40 | PV | NE | RAYADO | 10X20X40 | 10 | 20 | 40 | 0.1 | 0.2 | 0.4 | 9 | 19 | 39 | 90 | 190 | 390 | 6669 | 5.4 | 0.00080972 | 0.09 | 0.19 | 0.39 | S | 20 | 12.5 | 0.0351 | 0.0171 | 55% | 0.0171 | 0.015795 | 328.95 | 0.0041119 | 0.74441 | 0.94441 | 1.1444
TEJAR SAN JOSÉ | 9X24X33 | PV | NE | RAYADO | 9X24X33 | 9 | 24 | 33 | 0.09 | 0.24 | 0.33 | 9 | 23 | 32.5 | 90 | 230 | 325 | 6727.5 | 4.6957 | 0.00069798 | 0.09 | 0.23 | 0.325 | S | 20 | 12.4378 | 0.02925 | 0.0207 | 55% | 0.0207 | 0.013162 | 338.625 | 0.0042118 | 0.65717 | 0.85717 | 1.0572
TEJAR SAN JOSÉ | 12X24X33 | PH | NE | RAYADO | 12X24X33 | 12 | 24 | 33 | 0.12 | 0.24 | 0.33 | 11.5 | 23 | 32.5 | 115 | 230 | 325 | 8596.25 | 6 | 0.00069798 | 0.115 | 0.23 | 0.325 | S | 20 | 12.4378 | 0.037375 | 0.02645 | 60% | 0.01058 | 0.037375 | 479.55 | 0.0059646 | 0.85138 | 1.0514 | 1.2514
TEJAR SAN JOSÉ | 12X24X33 | PV | EI | RAYADO-LISO | 12X24X33 | 12 | 24 | 33 | 0.12 | 0.24 | 0.33 | 11.5 | 23 | 32.5 | 115 | 230 | 325 | 8596.25 | 7.9 | 0.00091901 | 0.115 | 0.23 | 0.325 | S | 20 | 12.4378 | 0.037375 | 0.02645 | 55% | 0.02645 | 0.016819 | 432.6875 | 0.0053817 | 1.0716 | 1.2716 | 1.4716
TEJAR SAN JOSÉ | 6X12X24 | PV | EI | BOCADILLO LISO | 6X12X24 | 12 | 6 | 24 | 0.12 | 0.06 | 0.24 | 11.5 | 6 | 24 | 115 | 60 | 240 | 1656 | 2 | 0.0012077 | 0.115 | 0.06 | 0.24 | S | 20 | 57.1429 | 0.0276 | 0.0069 | 55% | 0.0069 | 0.01242 | 193.2 | 0.01104 | 1.3419 | 1.5419 | 1.7419
TEJAR SAN JOSÉ | 6X15X24 | PV | EI | BOCADILLO LISO | 6X15X24 | 15 | 6 | 24 | 0.15 | 0.06 | 0.24 | 14 | 6 | 24 | 140 | 60 | 240 | 2016 | 2 | 0.00099206 | 0.14 | 0.06 | 0.24 | S | 20 | 57.1429 | 0.0336 | 0.0084 | 55% | 0.0084 | 0.01512 | 235.2 | 0.01344 | 1.3899 | 1.5899 | 1.7899
TEJAR SAN JOSÉ | 6X15X30 | PV | EI | ROMANO LISO | 6X15X30 | 15 | 6 | 30 | 0.15 | 0.06 | 0.3 | 14 | 6 | 29 | 140 | 60 | 290 | 2436 | 2.3 | 0.00094417 | 0.14 | 0.06 | 0.29 | S | 20 | 47.619 | 0.0406 | 0.0084 | 55% | 0.0084 | 0.01827 | 266.7 | 0.0127 | 1.3284 | 1.5284 | 1.7284
TEJAR SAN JOSÉ | 10X15X30 | PH | NE | CATALÁN RAYADO | 10X15X30 | 15 | 10 | 30 | 0.15 | 0.1 | 0.3 | 14 | 9 | 29 | 140 | 90 | 290 | 3654 | 3.1 | 0.00084839 | 0.14 | 0.09 | 0.29 | S | 20 | 33.3333 | 0.0406 | 0.0126 | 60% | 0.00504 | 0.0406 | 456.4 | 0.015213 | 1.318 | 1.518 | 1.718
TEJAR SAN JOSÉ | 10X15X30 | PV | EI | CATALÁN LISO | 10X15X30 | 15 | 10 | 30 | 0.15 | 0.1 | 0.3 | 14 | 9 | 29 | 140 | 90 | 290 | 3654 | 3.4 | 0.00093049 | 0.14 | 0.09 | 0.29 | S | 20 | 33.3333 | 0.0406 | 0.0126 | 55% | 0.0126 | 0.01827 | 308.7 | 0.01029 | 1.3176 | 1.5176 | 1.7176
TEJAR SAN JOSÉ | 10X20X40 | PH | NE | LISO 3H | 10X20X40 | 10 | 20 | 40 | 0.1 | 0.2 | 0.4 | 9 | 19 | 39 | 90 | 190 | 390 | 6669 | 5.1 | 0.00076473 | 0.09 | 0.19 | 0.39 | S | 20 | 12.5 | 0.0351 | 0.0171 | 60% | 0.00684 | 0.0351 | 419.4 | 0.0052425 | 0.73024 | 0.93024 | 1.1302
TEJAR SAN JOSÉ | 10X20X40 | PV | NE | LISO | 10X20X40 | 10 | 20 | 40 | 0.1 | 0.2 | 0.4 | 9 | 19 | 39 | 90 | 190 | 390 | 6669 | 5.6 | 0.00083971 | 0.09 | 0.19 | 0.39 | S | 20 | 12.5 | 0.0351 | 0.0171 | 55% | 0.0171 | 0.015795 | 328.95 | 0.0041119 | 0.76894 | 0.96894 | 1.1689
LA ESPERANZA | 10X20X40 | PH | NE | RAYADO 3H | 10X20X40 | 10 | 20 | 40 | 0.1 | 0.2 | 0.4 | 9 | 19 | 39 | 90 | 190 | 390 | 6669 | 5 | 0.00074974 | 0.09 | 0.19 | 0.39 | S | 20 | 12.5 | 0.0351 | 0.0171 | 60% | 0.00684 | 0.0351 | 419.4 | 0.0052425 | 0.71797 | 0.91797 | 1.118
LA ESPERANZA | 12X20X40 | PH | NE | RAYADO 6H | 12X20X40 | 12 | 20 | 40 | 0.12 | 0.2 | 0.4 | 11.5 | 19 | 39 | 115 | 190 | 390 | 8521.5 | 6.2 | 0.00072757 | 0.115 | 0.19 | 0.39 | S | 20 | 12.5 | 0.04485 | 0.02185 | 60% | 0.00874 | 0.04485 | 535.9 | 0.0066987 | 0.89425 | 1.0942 | 1.2942
LA ESPERANZA | 15X20X40 | PH | NE | RAYADO 6H | 15X20X40 | 15 | 20 | 40 | 0.15 | 0.2 | 0.4 | 14 | 19 | 39 | 140 | 190 | 390 | 10374 | 7 | 0.00067476 | 0.14 | 0.19 | 0.39 | S | 20 | 12.5 | 0.0546 | 0.0266 | 60% | 0.01064 | 0.0546 | 652.4 | 0.008155 | 1.0215 | 1.2215 | 1.4215
ALCARRAZA | 6X12X24 | PV | EI | BOCADILLO LISO | 6X12X24 | 12 | 6 | 24 | 0.12 | 0.06 | 0.24 | 11.5 | 6 | 24 | 115 | 60 | 240 | 1656 | 1.5 | 0.0009058 | 0.115 | 0.06 | 0.24 | S | 20 | 57.1429 | 0.0276 | 0.0069 | 55% | 0.0069 | 0.01242 | 193.2 | 0.01104 | 1.0617 | 1.2617 | 1.4617
ALCARRAZA | 8X20X40 | PH | NE | COCO RAYADO 3H | 8X20X40 | 8 | 20 | 40 | 0.08 | 0.2 | 0.4 | 7 | 19 | 39 | 70 | 190 | 390 | 5187 | 5.1 | 0.00098323 | 0.07 | 0.19 | 0.39 | S | 20 | 12.5 | 0.0273 | 0.0133 | 60% | 0.00532 | 0.0273 | 326.2 | 0.0040775 | 0.70694 | 0.90694 | 1.1069
ALCARRAZA | 10X15X30 | PH | NE | CATALÁN LISO | 10X15X30 | 15 | 10 | 30 | 0.15 | 0.1 | 0.3 | 14 | 9 | 29 | 140 | 90 | 290 | 3654 | 3.1 | 0.00084839 | 0.14 | 0.09 | 0.29 | S | 20 | 33.3333 | 0.0406 | 0.0126 | 60% | 0.00504 | 0.0406 | 456.4 | 0.015213 | 1.318 | 1.518 | 1.718
ALCARRAZA | 10X15X30 | PV | EI | CATALÁN LISO | 10X15X30 | 15 | 10 | 30 | 0.15 | 0.1 | 0.3 | 14 | 9 | 29 | 140 | 90 | 290 | 3654 | 3.1 | 0.00084839 | 0.14 | 0.09 | 0.29 | S | 20 | 33.3333 | 0.0406 | 0.0126 | 55% | 0.0126 | 0.01827 | 308.7 | 0.01029 | 1.2195 | 1.4195 | 1.6195
ALCARRAZA | 10X15X40 | PH | NE | CATALÁN LISO | 10X15X40 | 15 | 10 | 40 | 0.15 | 0.1 | 0.4 | 14 | 9 | 39 | 140 | 90 | 390 | 4914 | 4.6 | 0.0009361 | 0.14 | 0.09 | 0.39 | S | 20 | 25 | 0.0546 | 0.0126 | 60% | 0.00504 | 0.0546 | 596.4 | 0.01491 | 1.4264 | 1.6263 | 1.8264
ALCARRAZA | 10X15X40 | PV | EI | CATALÁN LISO | 10X15X40 | 15 | 10 | 40 | 0.15 | 0.1 | 0.4 | 14 | 9 | 39 | 140 | 90 | 390 | 4914 | 4.6 | 0.0009361 | 0.14 | 0.09 | 0.39 | S | 20 | 25 | 0.0546 | 0.0126 | 55% | 0.0126 | 0.02457 | 371.7 | 0.0092925 | 1.314 | 1.514 | 1.714
ALCARRAZA | 10X20X40 | PH | NE | LISO-RAYADO 3H | 10X20X40 | 10 | 20 | 40 | 0.1 | 0.2 | 0.4 | 9 | 19 | 39 | 90 | 190 | 390 | 6669 | 5.4 | 0.00080972 | 0.09 | 0.19 | 0.39 | S | 20 | 12.5 | 0.0351 | 0.0171 | 60% | 0.00684 | 0.0351 | 419.4 | 0.0052425 | 0.76702 | 0.96703 | 1.167
ALCARRAZA | 10X20X40 | PV | NE | LISO-RAYADO | 10X20X40 | 10 | 20 | 40 | 0.1 | 0.2 | 0.4 | 9 | 19 | 39 | 90 | 190 | 390 | 6669 | 6 | 0.00089969 | 0.09 | 0.19 | 0.39 | S | 20 | 12.5 | 0.0351 | 0.0171 | 55% | 0.0171 | 0.015795 | 328.95 | 0.0041119 | 0.81799 | 1.018 | 1.218
ALCARRAZA | 12X20X40 | PH | NE | LISO-RAYADO 6H | 12X20X40 | 12 | 20 | 40 | 0.12 | 0.2 | 0.4 | 11.5 | 19 | 39 | 115 | 190 | 390 | 8521.5 | 7 | 0.00082145 | 0.115 | 0.19 | 0.39 | S | 20 | 12.5 | 0.04485 | 0.02185 | 60% | 0.00874 | 0.04485 | 535.9 | 0.0066987 | 0.99235 | 1.1924 | 1.3923
ALCARRAZA | 12X20X40 | PV | NE | LISO-RAYADO | 12X20X40 | 12 | 20 | 40 | 0.12 | 0.2 | 0.4 | 11.5 | 19 | 39 | 115 | 190 | 390 | 8521.5 | 7.9 | 0.00092707 | 0.115 | 0.19 | 0.39 | S | 20 | 12.5 | 0.04485 | 0.02185 | 55% | 0.02185 | 0.020182 | 420.325 | 0.0052541 | 1.0738 | 1.2738 | 1.4738
ALCARRAZA | 15X20X40 | PH | NE | LISO-RAYADO 6H | 15X20X40 | 15 | 20 | 40 | 0.15 | 0.2 | 0.4 | 14 | 19 | 39 | 140 | 190 | 390 | 10374 | 7.7 | 0.00074224 | 0.14 | 0.19 | 0.39 | S | 20 | 12.5 | 0.0546 | 0.0266 | 60% | 0.01064 | 0.0546 | 652.4 | 0.008155 | 1.1073 | 1.3073 | 1.5073
ALCARRAZA | 15X20X40 | PV | NE | LISO-RAYADO | 15X20X40 | 15 | 20 | 40 | 0.15 | 0.2 | 0.4 | 14 | 19 | 39 | 140 | 190 | 390 | 10374 | 9 | 0.00086755 | 0.14 | 0.19 | 0.39 | S | 20 | 12.5 | 0.0546 | 0.0266 | 55% | 0.0266 | 0.02457 | 511.7 | 0.0063962 | 1.2315 | 1.4315 | 1.6315
SANTA MARÍA | 10X20X40 | PH | NE | RAYADO 3H | 10X20X40 | 10 | 20 | 40 | 0.1 | 0.2 | 0.4 | 9 | 19 | 39 | 90 | 190 | 390 | 6669 | 5.5 | 0.00082471 | 0.09 | 0.19 | 0.39 | S | 20 | 12.5 | 0.0351 | 0.0171 | 60% | 0.00684 | 0.0351 | 419.4 | 0.0052425 | 0.77929 | 0.97929 | 1.1793
SANTA MARÍA | 12X20X40 | PH | NE | RAYADO 6H | 12X20X40 | 12 | 20 | 40 | 0.12 | 0.2 | 0.4 | 11.5 | 19 | 39 | 115 | 190 | 390 | 8521.5 | 7 | 0.00082145 | 0.115 | 0.19 | 0.39 | S | 20 | 12.5 | 0.04485 | 0.02185 | 60% | 0.00874 | 0.04485 | 535.9 | 0.0066987 | 0.99235 | 1.1924 | 1.3923
SANTA MARÍA | 15X20X40 | PH | NE | RAYADO 6H | 15X20X40 | 15 | 20 | 40 | 0.15 | 0.2 | 0.4 | 14 | 19 | 39 | 140 | 190 | 390 | 10374 | 8.5 | 0.00081936 | 0.14 | 0.19 | 0.39 | S | 20 | 12.5 | 0.0546 | 0.0266 | 60% | 0.01064 | 0.0546 | 652.4 | 0.008155 | 1.2054 | 1.4054 | 1.6054
EL AJIZAL | 10X20X40 | PH | NE | RAYADO 3H | 10X20X40 | 10 | 20 | 40 | 0.1 | 0.2 | 0.4 | 9 | 19 | 39 | 90 | 190 | 390 | 6669 | 5.5 | 0.00082471 | 0.09 | 0.19 | 0.39 | S | 20 | 12.5 | 0.0351 | 0.0171 | 60% | 0.00684 | 0.0351 | 419.4 | 0.0052425 | 0.77929 | 0.97929 | 1.1793
EL AJIZAL | 12X20X40 | PH | NE | RAYADO 6H | 12X20X40 | 12 | 20 | 40 | 0.12 | 0.2 | 0.4 | 11.5 | 19 | 39 | 115 | 190 | 390 | 8521.5 | 7 | 0.00082145 | 0.115 | 0.19 | 0.39 | S | 20 | 12.5 | 0.04485 | 0.02185 | 60% | 0.00874 | 0.04485 | 535.9 | 0.0066987 | 0.99235 | 1.1924 | 1.3923
EL AJIZAL | 15X20X40 | PH | NE | RAYADO 6H | 15X20X40 | 15 | 20 | 40 | 0.15 | 0.2 | 0.4 | 14 | 19 | 39 | 140 | 190 | 390 | 10374 | 8.5 | 0.00081936 | 0.14 | 0.19 | 0.39 | S | 20 | 12.5 | 0.0546 | 0.0266 | 60% | 0.01064 | 0.0546 | 652.4 | 0.008155 | 1.2054 | 1.4054 | 1.6054
EL TESORO | 8X23X80 | PH | NE | RAYADO | 8X23X80 |  |  |  | 0 | 0 | 0 | 8.3 | 23.5 | 80 | 83 | 235 | 800 | 15604 | 12 | 0.00076903 | 0.083 | 0.235 | 0.8 | [8 empty] | 0 |  |  |  | 0 |  |  | 2
ASOCIADOS | 8X20X40 | PH | NE | RAYADO 3H | 8X20X40 | 8 | 20 | 40 | 0.08 | 0.2 | 0.4 | 8 | 19 | 39 | 80 | 190 | 390 | 5928 | 5.2 | 0.00087719 | 0.08 | 0.19 | 0.39 | S | 20 | 12.5 | 0.0312 | 0.0152 | 75% | 0.0038 | 0.0312 | 350 | 0.004375 | 0.72515 | 0.92515 | 1.1252
ASOCIADOS | 10X20X40 | PH | NE | RAYADO 3H | 10X20X40 | 10 | 20 | 40 | 0.1 | 0.2 | 0.4 | 9 | 19 | 39 | 90 | 190 | 390 | 6669 | 5.7 | 0.0008547 | 0.09 | 0.19 | 0.39 | S | 20 | 12.5 | 0.0351 | 0.0171 | 75% | 0.004275 | 0.0351 | 393.75 | 0.0049219 | 0.7974 | 0.9974 | 1.1974
ASOCIADOS | 12X20X40 | PH | NE | RAYADO 6H | 12X20X40 | 12 | 20 | 40 | 0.12 | 0.2 | 0.4 | 11.5 | 19 | 39 | 115 | 190 | 390 | 8521.5 | 8 | 0.0009388 | 0.115 | 0.19 | 0.39 | S | 20 | 12.5 | 0.04485 | 0.02185 | 75% | 0.0054625 | 0.04485 | 503.125 | 0.0062891 | 1.1068 | 1.3068 | 1.5068
ASOCIADOS | 15X20X40 | PH | NE | RAYADO 6H | 15X20X40 | 15 | 20 | 40 | 0.15 | 0.2 | 0.4 | 14 | 19 | 39 | 140 | 190 | 390 | 10374 | 8.5 | 0.00081936 | 0.14 | 0.19 | 0.39 | S | 20 | 12.5 | 0.0546 | 0.0266 | 75% | 0.00665 | 0.0546 | 612.5 | 0.0076563 | 1.1954 | 1.3954 | 1.5954
ASOCIADOS | 10X20X40 | PV | NE | RAYADO | 10X20X40 | 10 | 20 | 40 | 0.1 | 0.2 | 0.4 | 9 | 19 | 39 | 90 | 190 | 390 | 6669 | 6.2 | 0.00092967 | 0.09 | 0.19 | 0.39 | S | 20 | 12.5 | 0.0351 | 0.0171 | 75% | 0.0171 | 0.008775 | 258.75 | 0.0032344 | 0.82496 | 1.025 | 1.225
ASOCIADOS | 12X20X40 | PV | NE | RAYADO | 12X20X40 | 12 | 20 | 40 | 0.12 | 0.2 | 0.4 | 11.5 | 19 | 39 | 115 | 190 | 390 | 8521.5 | 8.7 | 0.0010209 | 0.115 | 0.19 | 0.39 | S | 20 | 12.5 | 0.04485 | 0.02185 | 75% | 0.02185 | 0.011213 | 330.625 | 0.0041328 | 1.1495 | 1.3495 | 1.5495
ASOCIADOS | 15X20X40 | PV | NE | RAYADO | 15X20X40 | 15 | 20 | 40 | 0.15 | 0.2 | 0.4 | 14 | 19 | 39 | 140 | 190 | 390 | 10374 | 9 | 0.00086755 | 0.14 | 0.19 | 0.39 | S | 20 | 12.5 | 0.0546 | 0.0266 | 75% | 0.0266 | 0.01365 | 402.5 | 0.0050313 | 1.2042 | 1.4042 | 1.6042
LA FERRERÍA | 10X20X40 | PH | NE | RAYADO 3H | 10X20X40 | 10 | 20 | 40 | 0.1 | 0.2 | 0.4 | 9.5 | 19 | 39 | 95 | 190 | 390 | 7039.5 | 5.5 | 0.00078131 | 0.095 | 0.19 | 0.39 | S | 20 | 12.5 | 0.03705 | 0.01805 | 75% | 0.0045125 | 0.03705 | 415.625 | 0.0051953 | 0.77834 | 0.97834 | 1.1783 | 15.4 |  | 2.9
LA FERRERÍA | 12X20X40 | PH | NE | RAYADO 6H | 12X20X40 | 12 | 20 | 40 | 0.12 | 0.2 | 0.4 | 11.5 | 19 | 39 | 115 | 190 | 390 | 8521.5 | 7.5 | 0.00088013 | 0.115 | 0.19 | 0.39 | S | 20 | 12.5 | 0.04485 | 0.02185 | 75% | 0.0054625 | 0.04485 | 503.125 | 0.0062891 | 1.0455 | 1.2455 | 1.4455 | 15.4 |  | 3
LA FERRERÍA | 15X20X40 | PH | NE | RAYADO 6H | 15X20X40 | 15 | 20 | 40 | 0.15 | 0.2 | 0.4 | 14.3 | 19.2 | 38.2 | 143 | 192 | 382 | 10488.192 | 8 | 0.00076276 | 0.143 | 0.192 | 0.382 | S | 20 | 12.6288 | 0.054626 | 0.027456 | 75% | 0.006864 | 0.054626 | 614.9 | 0.0077655 | 1.1464 | 1.3464 | 1.5464 | 14.5 |  | 2.6
EL NORAL | 12X20X30 | PV | NE | RAYADO | 12X20X30 | 12 | 20 | 30 | 0.12 | 0.2 | 0.3 | 12 | 19.8 | 29.5 | 120 | 198 | 295 | 7009.2 | 6.2 | 0.00088455 | 0.12 | 0.198 | 0.295 | S | 20 | 15.7629 | 0.0354 | 0.02376 | 75% | 0.02376 | 0.00885 | 326.1 | 0.0051403 | 1.0615 | 1.2615 | 1.4615 |  |  | 33.6
EL NORAL | 12X20X30 | PH | NE | Rayado 6H | 12X20X30 | 12 | 20 | 30 | 0.12 | 0.2 | 0.3 | 11.9 | 19.7 | 29.6 | 119 | 197 | 296 | 6939.128 | 6.1 | 0.00087907 | 0.119 | 0.197 | 0.296 | S | 20 | 15.7873 | 0.035224 | 0.023443 | 75% | 0.0058607 | 0.035224 | 410.8475 | 0.0064862 | 1.0745 | 1.2745 | 1.4745 |  |  | 5.3
SANTA CECILIA | 10X20X40 | PH | NE | RAYADO 3H | 10X20X40 | 10 | 20 | 40 | 0.1 | 0.2 | 0.4 | 9 | 19 | 39 | 90 | 190 | 390 | 6669 | 5.5 | 0.00082471 | 0.09 | 0.19 | 0.39 | S | 20 | 12.5 | 0.0351 | 0.0171 | 75% | 0.004275 | 0.0351 | 393.75 | 0.0049219 | 0.77287 | 0.97287 | 1.1729
SANTA CECILIA | 12X20X40 | PH | NE | RAYADO 6H | 12X20X40 | 12 | 20 | 40 | 0.12 | 0.2 | 0.4 | 11.5 | 19 | 39 | 115 | 190 | 390 | 8521.5 | 7 | 0.00082145 | 0.115 | 0.19 | 0.39 | S | 20 | 12.5 | 0.04485 | 0.02185 | 75% | 0.0054625 | 0.04485 | 503.125 | 0.0062891 | 0.98416 | 1.1842 | 1.3842
SANTA CECILIA | 15X20X40 | PH | NE | RAYADO 6H | 15X20X40 | 15 | 20 | 40 | 0.15 | 0.2 | 0.4 | 14 | 19 | 39 | 140 | 190 | 390 | 10374 | 8.5 | 0.00081936 | 0.14 | 0.19 | 0.39 | S | 20 | 12.5 | 0.0546 | 0.0266 | 75% | 0.00665 | 0.0546 | 612.5 | 0.0076563 | 1.1954 | 1.3954 | 1.5954

## Tabla prog (hidden)
concatenado | Ladrillera | Tipo | Clasificación | Unidad | Ancho Z | Alto Y | Largo | Peso unidad (kg) | %área de vacíos
EL_NORAL M NOESTRUCTURAL 6X12X24 | EL_NORAL | M | NOESTRUCTURAL | 6X12X24 | 115 | 60 | 240 | 2
EL_NORAL PV NOESTRUCTURAL 6X12X24 | EL_NORAL | PV | NOESTRUCTURAL | 6X12X24 | 121 | 62 | 241 | 1.8 | 55%
EL_NORAL PV NOESTRUCTURAL 6X15X30 | EL_NORAL | PV | NOESTRUCTURAL | 6X15X30 | 140 | 60 | 290 | 2.4 | 55%
EL_NORAL PH NOESTRUCTURAL 7X20X40 | EL_NORAL | PH | NOESTRUCTURAL | 7X20X40 | 70 | 190 | 390 | 4.55 | 60%
EL_NORAL PH NOESTRUCTURAL 8X20X40 | EL_NORAL | PH | NOESTRUCTURAL | 8X20X40 | 80 | 189 | 390 | 4.8 | 60%
EL_NORAL PH NOESTRUCTURAL 10X15X30 | EL_NORAL | PH | NOESTRUCTURAL | 10X15X30 | 142 | 94 | 294 | 3.3 | 60%
EL_NORAL PV NOESTRUCTURAL 10X15X30 | EL_NORAL | PV | NOESTRUCTURAL | 10X15X30 | 142 | 93 | 297 | 3.4 | 55%
EL_NORAL PH NOESTRUCTURAL 10X15X40 | EL_NORAL | PH | NOESTRUCTURAL | 10X15X40 | 140 | 95 | 390 | 4.8556 | 60%
EL_NORAL PV NOESTRUCTURAL 10X15X40 | EL_NORAL | PV | NOESTRUCTURAL | 10X15X40 | 140 | 95 | 390 | 4.8556 | 55%
EL_NORAL PH NOESTRUCTURAL 10X20X40 | EL_NORAL | PH | NOESTRUCTURAL | 10X20X40 | 94 | 191 | 392 | 5.1 | 60%
EL_NORAL PH NOESTRUCTURAL 10X20X40 | EL_NORAL | PH | NOESTRUCTURAL | 10X20X40 | 94 | 191 | 392 | 5.1 | 60%
EL_NORAL PV NOESTRUCTURAL 10X20X40 | EL_NORAL | PV | NOESTRUCTURAL | 10X20X40 | 91 | 184 | 390 | 6 | 55%
EL_NORAL PH NOESTRUCTURAL 12X13X30 | EL_NORAL | PH | NOESTRUCTURAL | 12X13X30 | 117 | 125 | 294 | 3.4 | 60%
EL_NORAL PV NOESTRUCTURAL 12X13X30 | EL_NORAL | PV | NOESTRUCTURAL | 12X13X30 | 117 | 123 | 294 | 3.67 | 55%
EL_NORAL PH NOESTRUCTURAL 12X20X40 | EL_NORAL | PH | NOESTRUCTURAL | 12X20X40 | 121 | 199 | 390 | 7.4 | 60%
EL_NORAL PV NOESTRUCTURAL 12X20X40 | EL_NORAL | PV | NOESTRUCTURAL | 12X20X40 | 119 | 186 | 396 | 7.3 | 55%
EL_NORAL PH NOESTRUCTURAL 15X20X40 | EL_NORAL | PH | NOESTRUCTURAL | 15X20X40 | 142 | 189 | 391 | 7.6 | 60%
EL_NORAL PV NOESTRUCTURAL 15X20X40 | EL_NORAL | PV | NOESTRUCTURAL | 15X20X40 | 141 | 189 | 391 | 8.1 | 55%
SANTA_RITA PH NOESTRUCTURAL 10X20X40 | SANTA_RITA | PH | NOESTRUCTURAL | 10X20X40 | 90 | 190 | 390 | 5 | 60%
SANTA_RITA PH NOESTRUCTURAL 12X20X40 | SANTA_RITA | PH | NOESTRUCTURAL | 12X20X40 | 115 | 190 | 390 | 7 | 60%
SANTA_RITA PH NOESTRUCTURAL 15X20X40 | SANTA_RITA | PH | NOESTRUCTURAL | 15X20X40 | 140 | 190 | 390 | 7.8 | 60%
ALTA_VISTA PH NOESTRUCTURAL 8X20X40 | ALTA_VISTA | PH | NOESTRUCTURAL | 8X20X40 | 80 | 190 | 390 | 5.4 | 60%
ALTA_VISTA PH NOESTRUCTURAL 10X20X40 | ALTA_VISTA | PH | NOESTRUCTURAL | 10X20X40 | 96 | 191 | 396 | 5.5 | 60%
ALTA_VISTA PH NOESTRUCTURAL 12X20X40 | ALTA_VISTA | PH | NOESTRUCTURAL | 12X20X40 | 115 | 190 | 390 | 7.8 | 60%
ALTA_VISTA PH NOESTRUCTURAL 15X20X40 | ALTA_VISTA | PH | NOESTRUCTURAL | 15X20X40 | 142 | 191 | 391 | 8.5 | 60%
ALTA_VISTA PV NOESTRUCTURAL 8X20X40 | ALTA_VISTA | PV | NOESTRUCTURAL | 8X20X40 | 80 | 190 | 390 | 5.6 | 55%
ALTA_VISTA PV NOESTRUCTURAL 10X20X40 | ALTA_VISTA | PV | NOESTRUCTURAL | 10X20X40 | 90 | 190 | 390 | 5.7 | 55%
ALTA_VISTA PV NOESTRUCTURAL 12X20X40 | ALTA_VISTA | PV | NOESTRUCTURAL | 12X20X40 | 115 | 190 | 390 | 8 | 55%
ALTA_VISTA PV NOESTRUCTURAL 15X20X40 | ALTA_VISTA | PV | NOESTRUCTURAL | 15X20X40 | 140 | 190 | 390 | 9 | 55%
ALTA_VISTA PH NOESTRUCTURAL 6X15X30 | ALTA_VISTA | PH | NOESTRUCTURAL | 6X15X30 | 140 | 60 | 290 | 3.2 | 60%
ALTA_VISTA PH NOESTRUCTURAL 10X12X30 | ALTA_VISTA | PH | NOESTRUCTURAL | 10X12X30 | 115 | 95 | 290 | 3.3 | 60%
ALTA_VISTA PH NOESTRUCTURAL 10X15X30 | ALTA_VISTA | PH | NOESTRUCTURAL | 10X15X30 | 146 | 95 | 287 | 3.5 | 60%
ALTA_VISTA PH NOESTRUCTURAL 12X13X30 | ALTA_VISTA | PH | NOESTRUCTURAL | 12X13X30 | 122 | 127 | 302 | 4 | 60%
ALTA_VISTA PV ESTRUCTURAL 6X12X24 | ALTA_VISTA | PV | ESTRUCTURAL | 6X12X24 | 115 | 60 | 240 | 1.8 | 55%
ALTA_VISTA PV ESTRUCTURAL 6X15X30 | ALTA_VISTA | PV | ESTRUCTURAL | 6X15X30 | 140 | 60 | 290 | 2.4 | 55%
ALTA_VISTA PV ESTRUCTURAL 6X15X40 | ALTA_VISTA | PV | ESTRUCTURAL | 6X15X40 | 140 | 60 | 390 | 3.6 | 55%
ALTA_VISTA PV ESTRUCTURAL 10X12X30 | ALTA_VISTA | PV | ESTRUCTURAL | 10X12X30 | 115 | 90 | 290 | 3.4 | 55%
ALTA_VISTA PV ESTRUCTURAL 10X15X30 | ALTA_VISTA | PV | ESTRUCTURAL | 10X15X30 | 144 | 94 | 303 | 3.8 | 55%
ALTA_VISTA PV ESTRUCTURAL 10X20X40 | ALTA_VISTA | PV | ESTRUCTURAL | 10X20X40 | 90 | 190 | 390 | 5.7 | 55%
ALTA_VISTA PV ESTRUCTURAL 12X13X30 | ALTA_VISTA | PV | ESTRUCTURAL | 12X13X30 | 115 | 125 | 290 | 3.8 | 55%
ALTA_VISTA PV ESTRUCTURAL 12X20X30 | ALTA_VISTA | PV | ESTRUCTURAL | 12X20X30 | 115 | 190 | 290 | 8 | 55%
ALTA_VISTA PV ESTRUCTURAL 12X20X40 | ALTA_VISTA | PV | ESTRUCTURAL | 12X20X40 | 115 | 190 | 390 | 8.5 | 55%
BUENA_VISTA PH NOESTRUCTURAL 6X12X24 | BUENA_VISTA | PH | NOESTRUCTURAL | 6X12X24 | 115 | 60 | 240 | 1.8 | 60%
BUENA_VISTA PH NOESTRUCTURAL 8X20X40 | BUENA_VISTA | PH | NOESTRUCTURAL | 8X20X40 | 80 | 190 | 390 | 5.2 | 60%
BUENA_VISTA PH NOESTRUCTURAL 10X15X30 | BUENA_VISTA | PH | NOESTRUCTURAL | 10X15X30 | 140 | 95 | 290 | 3.5 | 60%
BUENA_VISTA PH NOESTRUCTURAL 10X20X40 | BUENA_VISTA | PH | NOESTRUCTURAL | 10X20X40 | 90 | 190 | 390 | 5.4 | 60%
BUENA_VISTA PH NOESTRUCTURAL 10X20X40 | BUENA_VISTA | PH | NOESTRUCTURAL | 10X20X40 | 90 | 190 | 390 | 5.5 | 60%
BUENA_VISTA PH NOESTRUCTURAL 12X13X30 | BUENA_VISTA | PH | NOESTRUCTURAL | 12X13X30 | 115 | 125 | 290 | 3.2964 | 60%
BUENA_VISTA PH NOESTRUCTURAL 12X20X40 | BUENA_VISTA | PH | NOESTRUCTURAL | 12X20X40 | 115 | 190 | 390 | 7 | 60%
BUENA_VISTA PH NOESTRUCTURAL 15X20X40 | BUENA_VISTA | PH | NOESTRUCTURAL | 15X20X40 | 140 | 190 | 390 | 7.5 | 60%
BUENA_VISTA PV ESTRUCTURAL 6X12X24 | BUENA_VISTA | PV | ESTRUCTURAL | 6X12X24 | 115 | 60 | 240 | 1.8 | 55%
BUENA_VISTA PV ESTRUCTURAL 10X15X30 | BUENA_VISTA | PV | ESTRUCTURAL | 10X15X30 | 140 | 90 | 290 | 3.7626 | 55%
BUENA_VISTA PV ESTRUCTURAL 10X20X40 | BUENA_VISTA | PV | ESTRUCTURAL | 10X20X40 | 90 | 190 | 390 | 5.7 | 55%
BUENA_VISTA PV ESTRUCTURAL 12X13X30 | BUENA_VISTA | PV | ESTRUCTURAL | 12X13X30 | 115 | 125 | 290 | 3.8 | 55%
BUENA_VISTA PV ESTRUCTURAL 12X20X40 | BUENA_VISTA | PV | ESTRUCTURAL | 12X20X40 | 115 | 190 | 390 | 8.5 | 55%
BUENA_VISTA PV ESTRUCTURAL 15X20X40 | BUENA_VISTA | PV | ESTRUCTURAL | 15X20X40 | 140 | 190 | 390 | 10 | 55%
DELTA PH NOESTRUCTURAL 10X20X40 | DELTA | PH | NOESTRUCTURAL | 10X20X40 | 90 | 190 | 390 | 5.5 | 60%
DELTA PH NOESTRUCTURAL 12X20X40 | DELTA | PH | NOESTRUCTURAL | 12X20X40 | 115 | 190 | 390 | 7.5 | 60%
DELTA PH NOESTRUCTURAL 15X20X40 | DELTA | PH | NOESTRUCTURAL | 15X20X40 | 140 | 190 | 390 | 8.5 | 60%
EL_DIAMANTE PH NOESTRUCTURAL 8X20X40 | EL_DIAMANTE | PH | NOESTRUCTURAL | 8X20X40 | 76 | 190 | 390 | 5 | 60%
EL_DIAMANTE PH NOESTRUCTURAL 10X20X40 | EL_DIAMANTE | PH | NOESTRUCTURAL | 10X20X40 | 92 | 190 | 390 | 5.7 | 60%
EL_DIAMANTE PH NOESTRUCTURAL 12X20X40 | EL_DIAMANTE | PH | NOESTRUCTURAL | 12X20X40 | 115 | 190 | 390 | 7.5 | 60%
EL_DIAMANTE PH NOESTRUCTURAL 15X20X40 | EL_DIAMANTE | PH | NOESTRUCTURAL | 15X20X40 | 142 | 190 | 390 | 8 | 60%
EL_DIAMANTE PV ESTRUCTURAL 10X20X40 | EL_DIAMANTE | PV | ESTRUCTURAL | 10X20X40 | 92 | 190 | 390 | 6 | 55%
EL_DIAMANTE PV ESTRUCTURAL 12X20X40 | EL_DIAMANTE | PV | ESTRUCTURAL | 12X20X40 | 115 | 190 | 390 | 7.5 | 55%
EL_DIAMANTE PV ESTRUCTURAL 15X20X40 | EL_DIAMANTE | PV | ESTRUCTURAL | 15X20X40 | 142 | 190 | 390 | 8.5 | 55%
SAN_CRISTÓBAL PH NOESTRUCTURAL 8X20X40 | SAN_CRISTÓBAL | PH | NOESTRUCTURAL | 8X20X40 | 80 | 190 | 390 | 5.2 | 60%
SAN_CRISTÓBAL PV NOESTRUCTURAL 8X20X40 | SAN_CRISTÓBAL | PV | NOESTRUCTURAL | 8X20X40 | 80 | 190 | 390 | 5.7 | 55%
SAN_CRISTÓBAL PV NOESTRUCTURAL 10X20X40 | SAN_CRISTÓBAL | PV | NOESTRUCTURAL | 10X20X40 | 90 | 190 | 390 | 5.5 | 55%
SAN_CRISTÓBAL PH NOESTRUCTURAL 10X20X40 | SAN_CRISTÓBAL | PH | NOESTRUCTURAL | 10X20X40 | 90 | 190 | 390 | 5.5 | 60%
SAN_CRISTÓBAL PH NOESTRUCTURAL 12X20X40 | SAN_CRISTÓBAL | PH | NOESTRUCTURAL | 12X20X40 | 120 | 190 | 390 | 7.3 | 60%
SAN_CRISTÓBAL PV NOESTRUCTURAL 10X20X40 | SAN_CRISTÓBAL | PV | NOESTRUCTURAL | 10X20X40 | 90 | 190 | 390 | 6.5 | 55%
SAN_CRISTÓBAL PV NOESTRUCTURAL 12X20X40 | SAN_CRISTÓBAL | PV | NOESTRUCTURAL | 12X20X40 | 118 | 190 | 390 | 6.9 | 55%
SAN_CRISTÓBAL PH NOESTRUCTURAL 12X20X40 | SAN_CRISTÓBAL | PH | NOESTRUCTURAL | 12X20X40 | 120 | 190 | 390 | 7.5 | 60%
SAN_CRISTÓBAL PH NOESTRUCTURAL 15X20X40 | SAN_CRISTÓBAL | PH | NOESTRUCTURAL | 15X20X40 | 140 | 190 | 390 | 8.3 | 60%
SAN_CRISTÓBAL PV NOESTRUCTURAL 15X20X40 | SAN_CRISTÓBAL | PV | NOESTRUCTURAL | 15X20X40 | 141 | 190 | 390 | 7.4 | 55%
SAN_CRISTÓBAL PH NOESTRUCTURAL 15X20X40 | SAN_CRISTÓBAL | PH | NOESTRUCTURAL | 15X20X40 | 140 | 190 | 390 | 8.3 | 60%
SAN_CRISTÓBAL PH NOESTRUCTURAL 20X20X40 | SAN_CRISTÓBAL | PH | NOESTRUCTURAL | 20X20X40 | 190 | 190 | 390 | 10 | 60%
SAN_CRISTÓBAL PV ESTRUCTURAL 12X20X40 | SAN_CRISTÓBAL | PV | ESTRUCTURAL | 12X20X40 | 120 | 190 | 390 | 9 | 55%
SAN_CRISTÓBAL PV ESTRUCTURAL 12X24X33 | SAN_CRISTÓBAL | PV | ESTRUCTURAL | 12X24X33 | 118 | 243 | 322 | 9 | 55%
SAN_CRISTÓBAL PV ESTRUCTURAL 15X20X40 | SAN_CRISTÓBAL | PV | ESTRUCTURAL | 15X20X40 | 140 | 190 | 390 | 10 | 55%
SAN_CRISTÓBAL PV ESTRUCTURAL 6X12X25 | SAN_CRISTÓBAL | PV | ESTRUCTURAL | 6X12X25 | 120 | 60 | 246 | 1.7 | 55%
SAN_CRISTÓBAL PV ESTRUCTURAL 6X15X25 | SAN_CRISTÓBAL | PV | ESTRUCTURAL | 6X15X25 | 141 | 60 | 247 | 1.8 | 55%
SAN_CRISTÓBAL PV ESTRUCTURAL 6X12X40 | SAN_CRISTÓBAL | PV | ESTRUCTURAL | 6X12X40 | 118 | 60 | 395 | 3 | 55%
SAN_CRISTÓBAL PV ESTRUCTURAL 6X15X30 | SAN_CRISTÓBAL | PV | ESTRUCTURAL | 6X15X30 | 142 | 60 | 294 | 2.5 | 55%
SAN_CRISTÓBAL PV ESTRUCTURAL 6X15X40 | SAN_CRISTÓBAL | PV | ESTRUCTURAL | 6X15X40 | 140 | 60 | 395 | 3.5 | 55%
SAN_CRISTÓBAL PH NOESTRUCTURAL 10X12X30 | SAN_CRISTÓBAL | PH | NOESTRUCTURAL | 10X12X30 | 122 | 96 | 294 | 3.5 | 60%
SAN_CRISTÓBAL PV ESTRUCTURAL 10X12X30 | SAN_CRISTÓBAL | PV | ESTRUCTURAL | 10X12X30 | 118 | 96 | 294 | 3.5 | 55%
SAN_CRISTÓBAL PH NOESTRUCTURAL 10X15X30 | SAN_CRISTÓBAL | PH | NOESTRUCTURAL | 10X15X30 | 140 | 95 | 290 | 3.5 | 60%
SAN_CRISTÓBAL PV ESTRUCTURAL 10X15X30 | SAN_CRISTÓBAL | PV | ESTRUCTURAL | 10X15X30 | 141 | 95 | 290 | 4 | 55%
SAN_CRISTÓBAL PH NOESTRUCTURAL 12X12X33 | SAN_CRISTÓBAL | PH | NOESTRUCTURAL | 12X12X33 | 120 | 120 | 324 | 4 | 60%
SAN_CRISTÓBAL PV ESTRUCTURAL 12X12X33 | SAN_CRISTÓBAL | PV | ESTRUCTURAL | 12X12X33 | 118 | 121 | 322 | 4.6 | 55%
TEJAR_SAN_JOSÉ PH NOESTRUCTURAL 12X20X40 | TEJAR_SAN_JOSÉ | PH | NOESTRUCTURAL | 12X20X40 | 115 | 190 | 390 | 6.5 | 60%
TEJAR_SAN_JOSÉ PH NOESTRUCTURAL 15X20X40 | TEJAR_SAN_JOSÉ | PH | NOESTRUCTURAL | 15X20X40 | 140 | 190 | 390 | 7.5 | 60%
TEJAR_SAN_JOSÉ PV NOESTRUCTURAL 15X20X40 | TEJAR_SAN_JOSÉ | PV | NOESTRUCTURAL | 15X20X40 | 140 | 190 | 390 | 7.6 | 55%
TEJAR_SAN_JOSÉ PH NOESTRUCTURAL 10X20X40 | TEJAR_SAN_JOSÉ | PH | NOESTRUCTURAL | 10X20X40 | 90 | 190 | 390 | 5.2 | 60%
TEJAR_SAN_JOSÉ PH NOESTRUCTURAL 10X20X40 | TEJAR_SAN_JOSÉ | PH | NOESTRUCTURAL | 10X20X40 | 90 | 190 | 390 | 5 | 60%
TEJAR_SAN_JOSÉ PV NOESTRUCTURAL 10X20X40 | TEJAR_SAN_JOSÉ | PV | NOESTRUCTURAL | 10X20X40 | 90 | 190 | 390 | 5.4 | 55%
TEJAR_SAN_JOSÉ PV NOESTRUCTURAL 9X24X33 | TEJAR_SAN_JOSÉ | PV | NOESTRUCTURAL | 9X24X33 | 90 | 230 | 325 | 4.6957 | 55%
TEJAR_SAN_JOSÉ PH NOESTRUCTURAL 12X24X33 | TEJAR_SAN_JOSÉ | PH | NOESTRUCTURAL | 12X24X33 | 115 | 230 | 325 | 6 | 60%
TEJAR_SAN_JOSÉ PV ESTRUCTURAL 12X24X33 | TEJAR_SAN_JOSÉ | PV | ESTRUCTURAL | 12X24X33 | 115 | 230 | 325 | 7.9 | 55%
TEJAR_SAN_JOSÉ PV ESTRUCTURAL 6X12X24 | TEJAR_SAN_JOSÉ | PV | ESTRUCTURAL | 6X12X24 | 115 | 60 | 240 | 2 | 55%
TEJAR_SAN_JOSÉ PV ESTRUCTURAL 6X15X24 | TEJAR_SAN_JOSÉ | PV | ESTRUCTURAL | 6X15X24 | 140 | 60 | 240 | 2 | 55%
TEJAR_SAN_JOSÉ PV ESTRUCTURAL 6X15X30 | TEJAR_SAN_JOSÉ | PV | ESTRUCTURAL | 6X15X30 | 140 | 60 | 290 | 2.3 | 55%
TEJAR_SAN_JOSÉ PH NOESTRUCTURAL 10X15X30 | TEJAR_SAN_JOSÉ | PH | NOESTRUCTURAL | 10X15X30 | 140 | 90 | 290 | 3.1 | 60%
TEJAR_SAN_JOSÉ PV ESTRUCTURAL 10X15X30 | TEJAR_SAN_JOSÉ | PV | ESTRUCTURAL | 10X15X30 | 140 | 90 | 290 | 3.4 | 55%
TEJAR_SAN_JOSÉ PH NOESTRUCTURAL 10X20X40 | TEJAR_SAN_JOSÉ | PH | NOESTRUCTURAL | 10X20X40 | 90 | 190 | 390 | 5.1 | 60%
TEJAR_SAN_JOSÉ PV NOESTRUCTURAL 10X20X40 | TEJAR_SAN_JOSÉ | PV | NOESTRUCTURAL | 10X20X40 | 90 | 190 | 390 | 5.6 | 55%
LA_ESPERANZA PH NOESTRUCTURAL 10X20X40 | LA_ESPERANZA | PH | NOESTRUCTURAL | 10X20X40 | 90 | 190 | 390 | 5 | 60%
LA_ESPERANZA PH NOESTRUCTURAL 12X20X40 | LA_ESPERANZA | PH | NOESTRUCTURAL | 12X20X40 | 115 | 190 | 390 | 6.2 | 60%
LA_ESPERANZA PH NOESTRUCTURAL 15X20X40 | LA_ESPERANZA | PH | NOESTRUCTURAL | 15X20X40 | 140 | 190 | 390 | 7 | 60%
ALCARRAZA PV ESTRUCTURAL 6X12X24 | ALCARRAZA | PV | ESTRUCTURAL | 6X12X24 | 115 | 60 | 240 | 1.5 | 55%
ALCARRAZA PH NOESTRUCTURAL 8X20X40 | ALCARRAZA | PH | NOESTRUCTURAL | 8X20X40 | 70 | 190 | 390 | 5.1 | 60%
ALCARRAZA PH NOESTRUCTURAL 10X15X30 | ALCARRAZA | PH | NOESTRUCTURAL | 10X15X30 | 140 | 90 | 290 | 3.1 | 60%
ALCARRAZA PV ESTRUCTURAL 10X15X30 | ALCARRAZA | PV | ESTRUCTURAL | 10X15X30 | 140 | 90 | 290 | 3.1 | 55%
ALCARRAZA PH NOESTRUCTURAL 10X15X40 | ALCARRAZA | PH | NOESTRUCTURAL | 10X15X40 | 140 | 90 | 390 | 4.6 | 60%
ALCARRAZA PV ESTRUCTURAL 10X15X40 | ALCARRAZA | PV | ESTRUCTURAL | 10X15X40 | 140 | 90 | 390 | 4.6 | 55%
ALCARRAZA PH NOESTRUCTURAL 10X20X40 | ALCARRAZA | PH | NOESTRUCTURAL | 10X20X40 | 90 | 190 | 390 | 5.4 | 60%
ALCARRAZA PV NOESTRUCTURAL 10X20X40 | ALCARRAZA | PV | NOESTRUCTURAL | 10X20X40 | 90 | 190 | 390 | 6 | 55%
ALCARRAZA PH NOESTRUCTURAL 12X20X40 | ALCARRAZA | PH | NOESTRUCTURAL | 12X20X40 | 115 | 190 | 390 | 7 | 60%
ALCARRAZA PV NOESTRUCTURAL 12X20X40 | ALCARRAZA | PV | NOESTRUCTURAL | 12X20X40 | 115 | 190 | 390 | 7.9 | 55%
ALCARRAZA PH NOESTRUCTURAL 15X20X40 | ALCARRAZA | PH | NOESTRUCTURAL | 15X20X40 | 140 | 190 | 390 | 7.7 | 60%
ALCARRAZA PV NOESTRUCTURAL 15X20X40 | ALCARRAZA | PV | NOESTRUCTURAL | 15X20X40 | 140 | 190 | 390 | 9 | 55%
SANTA_MARÍA PH NOESTRUCTURAL 10X20X40 | SANTA_MARÍA | PH | NOESTRUCTURAL | 10X20X40 | 90 | 190 | 390 | 5.5 | 60%
SANTA_MARÍA PH NOESTRUCTURAL 12X20X40 | SANTA_MARÍA | PH | NOESTRUCTURAL | 12X20X40 | 115 | 190 | 390 | 7 | 60%
SANTA_MARÍA PH NOESTRUCTURAL 15X20X40 | SANTA_MARÍA | PH | NOESTRUCTURAL | 15X20X40 | 140 | 190 | 390 | 8.5 | 60%
EL_AJIZAL PH NOESTRUCTURAL 10X20X40 | EL_AJIZAL | PH | NOESTRUCTURAL | 10X20X40 | 90 | 190 | 390 | 5.5 | 60%
EL_AJIZAL PH NOESTRUCTURAL 12X20X40 | EL_AJIZAL | PH | NOESTRUCTURAL | 12X20X40 | 115 | 190 | 390 | 7 | 60%
EL_AJIZAL PH NOESTRUCTURAL 15X20X40 | EL_AJIZAL | PH | NOESTRUCTURAL | 15X20X40 | 140 | 190 | 390 | 8.5 | 60%
EL_TESORO PH NOESTRUCTURAL 8X23X80 | EL_TESORO | PH | NOESTRUCTURAL | 8X23X80 | 83 | 235 | 800 | 12
LADRILLEROS_ASOCIADOS PH NOESTRUCTURAL 8X20X40 | LADRILLEROS_ASOCIADOS | PH | NOESTRUCTURAL | 8X20X40 | 80 | 190 | 390 | 5.2 | 75%
LADRILLEROS_ASOCIADOS PH NOESTRUCTURAL 10X20X40 | LADRILLEROS_ASOCIADOS | PH | NOESTRUCTURAL | 10X20X40 | 90 | 190 | 390 | 5.7 | 75%
LADRILLEROS_ASOCIADOS PH NOESTRUCTURAL 12X20X40 | LADRILLEROS_ASOCIADOS | PH | NOESTRUCTURAL | 12X20X40 | 115 | 190 | 390 | 8 | 75%
LADRILLEROS_ASOCIADOS PH NOESTRUCTURAL 15X20X40 | LADRILLEROS_ASOCIADOS | PH | NOESTRUCTURAL | 15X20X40 | 140 | 190 | 390 | 8.5 | 75%
LADRILLEROS_ASOCIADOS PV NOESTRUCTURAL 10X20X40 | LADRILLEROS_ASOCIADOS | PV | NOESTRUCTURAL | 10X20X40 | 90 | 190 | 390 | 6.2 | 75%
LADRILLEROS_ASOCIADOS PV NOESTRUCTURAL 12X20X40 | LADRILLEROS_ASOCIADOS | PV | NOESTRUCTURAL | 12X20X40 | 115 | 190 | 390 | 8.7 | 75%
LADRILLEROS_ASOCIADOS PV NOESTRUCTURAL 15X20X40 | LADRILLEROS_ASOCIADOS | PV | NOESTRUCTURAL | 15X20X40 | 140 | 190 | 390 | 9 | 75%
LA_FERRERÍA PH NOESTRUCTURAL 10X20X40 | LA_FERRERÍA | PH | NOESTRUCTURAL | 10X20X40 | 95 | 190 | 390 | 5.5 | 75%
LA_FERRERÍA PH NOESTRUCTURAL 12X20X40 | LA_FERRERÍA | PH | NOESTRUCTURAL | 12X20X40 | 115 | 190 | 390 | 7.5 | 75%
LA_FERRERÍA PH NOESTRUCTURAL 15X20X40 | LA_FERRERÍA | PH | NOESTRUCTURAL | 15X20X40 | 143 | 192 | 382 | 8 | 75%
EL_NORAL PV NOESTRUCTURAL 12X20X30 | EL_NORAL | PV | NOESTRUCTURAL | 12X20X30 | 120 | 198 | 295 | 6.2 | 75%
EL_NORAL PH NOESTRUCTURAL 12X20X30 | EL_NORAL | PH | NOESTRUCTURAL | 12X20X30 | 119 | 197 | 296 | 6.1 | 75%
TEJAR_SANTA_CECILIA PH NOESTRUCTURAL 10X20X40 | TEJAR_SANTA_CECILIA | PH | NOESTRUCTURAL | 10X20X40 | 90 | 190 | 390 | 5.5 | 75%
TEJAR_SANTA_CECILIA PH NOESTRUCTURAL 12X20X40 | TEJAR_SANTA_CECILIA | PH | NOESTRUCTURAL | 12X20X40 | 115 | 190 | 390 | 7 | 75%
TEJAR_SANTA_CECILIA PH NOESTRUCTURAL 15X20X40 | TEJAR_SANTA_CECILIA | PH | NOESTRUCTURAL | 15X20X40 | 140 | 190 | 390 | 8.5 | 75%